## Rekapitulace stavby
2012 |  | List obsahuje: |  |  |  |  | 1) Souhrnný list stavby |  |  |  | 2) Rekapitulace objektů | [16 empty] | 2.0 | [5 empty] | False | False
| optimalizováno pro tisk sestav ve formátu A4 - na výšku | [17 empty] | >> skryté sloupce << | [13 empty] | 0.01 | 21
[33 empty] | 0.01 | 15
| SOUHRNNÝ LIST STAVBY | [18 empty] | v --- níže se nacházejí doplnkové a pomocné údaje k sestavám --- v | [11 empty] | Návod na vyplnění | 0.001
|  | Kód: |  |  |  |  | JP0213 | [24 empty] | Měnit lze pouze buňky se žlutým podbarvením! 1) na prvním listu Rekapitulace stavby vyplňte v sestavě a) Souhrnný list - údaje o Zhotoviteli (přenesou se do ostatních sestav i v jiných listech) b) Rekapitulace objektů - potřebné Ostatní náklady 2) na vybraných listech vyplňte v sestavě a) Krycí list - údaje o Zhotoviteli, pokud se liší od údajů o Zhotoviteli na Souhrnném listu (údaje se přenesou do ostatních sestav v daném listu) b) Rekapitulace rozpočtu - potřebné Ostatní náklady c) Rozpočet - ceny u položek - množství, pokud má žluté podbarvení - a v případe potřeby poznámku (ta je v skrytém sloupci) | 0.01
|  | Stavba: |  |  |  |  | Nástavba a stavební úpravy RD | [25 empty] | 0.1
|  | JKSO: | [13 empty] | CC-CZ: | [16 empty] | 1
|  | Místo: |  |  |  |  | Sušická 68, Plzeň | [8 empty] | Datum: |  | 25.06.2014 | [14 empty] | 1
10
|  | Objednavatel: | [13 empty] | IČ: |  | 29119961 | [14 empty] | 0.1
[16 empty] | DIČ: | [16 empty] | 0.1
0.1
|  | Zhotovitel: | [13 empty] | IČ: |  | Vyplň údaj | [14 empty] | 0.1
|  |  | Vyplň údaj | [12 empty] | DIČ: |  | Vyplň údaj | [14 empty] | 0.1
False
|  | Projektant: | [13 empty] | IČ: |  | 14692708 | [14 empty] | False
[16 empty] | DIČ: | [16 empty] | True
0.01
|  | Zpracovatel: | [13 empty] | IČ: |  | 40533255 | [14 empty] | 0.01
DIČ:
|  | Náklady z rozpočtů | [13 empty] | 0
|  | Ostatní náklady ze souhrnného listu | [13 empty] | 0
|  | Cena bez DPH | [13 empty] | 0
|  | DPH |  | základní |  |  |  | 21% |  | ze | 0 |  |  |  |  | 0
|  |  |  | snížená |  |  |  | 15% |  | ze | 0 |  |  |  |  | 0
|  |  |  | zákl. přenesená |  |  |  | 21% |  | ze | 0 |  |  |  |  | 0
|  |  |  | sníž. přenesená |  |  |  | 15% |  | ze | 0 |  |  |  |  | 0
|  |  |  | nulová |  |  |  | 0% |  | ze | 0 |  |  |  |  | 0
|  | Cena s DPH | [7 empty] | v |  | CZK |  |  |  | 0
|  | Projektant | [10 empty] | Zpracovatel
|  | Datum a podpis: | [6 empty] | Razítko |  |  |  | Datum a podpis: |  |  |  | Razítko
|  | Objednavatel | [10 empty] | Zhotovitel
|  | Datum a podpis: | [6 empty] | Razítko |  |  |  | Datum a podpis: |  |  |  | Razítko
REKAPITULACE OBJEKTŮ STAVBY
| Kód: | [6 empty] | JP0213
| Stavba: | [6 empty] | Nástavba a stavební úpravy RD
| Místo: | [6 empty] | Sušická 68, Plzeň | [6 empty] | Datum: |  | 25.06.2014
| Objednavatel: | [13 empty] | Projektant: |  |  |  |  | Informatívní údaje z listů zakázek
| Zhotovitel: | [13 empty] | Zpracovatel:
| Kód |  |  |  | Objekt | [8 empty] | Cena bez DPH [CZK] |  |  |  | Cena s DPH [CZK] |  | z toho Ostat. náklady [CZK] | DPH [CZK] | Normohodiny [h] | DPH základní [CZK] | DPH snížená [CZK] | DPH základní přenesená [CZK] | DPH snížená přenesená [CZK] | Základna DPH základní | Základna DPH snížená | Základna DPH zákl. přenesená | Základna DPH sníž. přenesená | Základna DPH nulová
| 1) Náklady z rozpočtů | [12 empty] | 0 |  |  |  | 0 |  | 0 | 0 | 3083.3225 | 0 | 0 | 0 | 0 | 0 | 0 | 0 | 0 | 0 |  | D | 0 |  | IMPORT | {5AF8A5BE-1FAB-42C4-9035-FCEE9F2060D9} | {00000000-0000-0000-0000-000000000000}
/ |  | JP0213 |  |  |  | Nástavba a stavební úpravy RD | [7 empty] | 0 |  |  |  | 0 |  | 0 | 0 | 3083.3225 | 0 | 0 | 0 | 0 | 0 | 0 | 0 | 0 | 0 |  |  | 1 | ###NOINSERT### | IMPORT | {5AF8A5BE-1FAB-42C4-9035-FCEE9F2060D9} | {00000000-0000-0000-0000-000000000000}
| 2) Ostatní náklady ze souhrnného listu | [12 empty] | 0 |  |  |  | 0 |  | Procent. zadání [% nákladů rozpočtu] | Zařazení nákladů | DPH | DPH [CZK]
|  | Projektové práce | [11 empty] | 0 |  |  |  | 0 |  | 0% | stavební čast | základní | 0 | [12 empty] | OSTATNENAKLADY |  |  | 0 | 0 | 0 | 0 | 0 | 0 | 0 | 0 | 0 | 0 | 1 | 1 | x
|  | Průzkumné práce | [11 empty] | 0 |  |  |  | 0 |  | 0% | stavební čast | základní | 0 | [12 empty] | OSTATNENAKLADY |  |  | 0 | 0 | 0 | 0 | 0 | 0 | 0 | 0 | 0 | 0 | 1 | 1 | x
|  | Stroje, zařízení, inventář | [11 empty] | 0 |  |  |  | 0 |  | 0% | stavební čast | základní | 0 | [12 empty] | OSTATNENAKLADY |  |  | 0 | 0 | 0 | 0 | 0 | 0 | 0 | 0 | 0 | 0 | 1 | 1 | x
|  | Umělecká díla | [11 empty] | 0 |  |  |  | 0 |  | 0% | stavební čast | základní | 0 | [12 empty] | OSTATNENAKLADY |  |  | 0 | 0 | 0 | 0 | 0 | 0 | 0 | 0 | 0 | 0 | 1 | 1 | x
|  | Vedlejší náklady | [11 empty] | 0 |  |  |  | 0 |  | 0% | stavební čast | základní | 0 | [12 empty] | OSTATNENAKLADY |  |  | 0 | 0 | 0 | 0 | 0 | 0 | 0 | 0 | 0 | 0 | 1 | 1 | x
|  | Ostatní náklady | [11 empty] | 0 |  |  |  | 0 |  | 0% | stavební čast | základní | 0 | [12 empty] | OSTATNENAKLADY |  |  | 0 | 0 | 0 | 0 | 0 | 0 | 0 | 0 | 0 | 0 | 1 | 1 | x
|  | H. Rezerva | [11 empty] | 0 |  |  |  | 0 |  | 0% | stavební čast | základní | 0 | [12 empty] | OSTATNENAKLADY |  |  | 0 | 0 | 0 | 0 | 0 | 0 | 0 | 0 | 0 | 0 | 1 | 1 | x
|  | I. Ostatní investice | [11 empty] | 0 |  |  |  | 0 |  | 0% | stavební čast | základní | 0 | [12 empty] | OSTATNENAKLADY |  |  | 0 | 0 | 0 | 0 | 0 | 0 | 0 | 0 | 0 | 0 | 1 | 1 | x
|  | Nehmotný investiční majetek | [11 empty] | 0 |  |  |  | 0 |  | 0% | stavební čast | základní | 0 | [12 empty] | OSTATNENAKLADY |  |  | 0 | 0 | 0 | 0 | 0 | 0 | 0 | 0 | 0 | 0 | 1 | 1 | x
|  | Provozní náklady | [11 empty] | 0 |  |  |  | 0 |  | 0% | stavební čast | základní | 0 | [12 empty] | OSTATNENAKLADY |  |  | 0 | 0 | 0 | 0 | 0 | 0 | 0 | 0 | 0 | 0 | 1 | 1 | x
|  | Vyplň vlastní | [11 empty] | 0 |  |  |  | 0 |  | 0% | stavební čast | základní | 0 | [12 empty] | OSTATNENAKLADYVLASTNE |  |  | 0 | 0 | 0 | 0 | 0 | 0 | 0 | 0 | 0 | 0 | 1 | 1
|  | Vyplň vlastní | [11 empty] | 0 |  |  |  | 0 |  | 0% | stavební čast | základní | 0 | [12 empty] | OSTATNENAKLADYVLASTNE |  |  | 0 | 0 | 0 | 0 | 0 | 0 | 0 | 0 | 0 | 0 | 1 | 1
|  | Vyplň vlastní | [11 empty] | 0 |  |  |  | 0 |  | 0% | stavební čast | základní | 0 | [12 empty] | OSTATNENAKLADYVLASTNE |  |  | 0 | 0 | 0 | 0 | 0 | 0 | 0 | 0 | 0 | 0 | 1 | 1
| Celkové náklady za stavbu 1) + 2) | [12 empty] | 0 |  |  |  | 0

## JP0213 - Nástavba a stave...
| List obsahuje: |  | 1) Krycí list rozpočtu |  | 2) Rekapitulace rozpočtu |  |  | 3) Rozpočet |  |  | Zpět na list: | Rekapitulace stavby
optimalizováno pro tisk sestav ve formátu A4 - na výšku | [11 empty] | >> skryté sloupce << | [9 empty] | {5AF8A5BE-1FAB-42C4-9035-FCEE9F2060D9}
1
KRYCÍ LIST ROZPOČTU | [12 empty] | v --- níže se nacházejí doplnkové a pomocné údaje k sestavám --- v | [8 empty] | False
| Stavba: |  | Nástavba a stavební úpravy RD
| JKSO: | [7 empty] | CC-CZ:
| Místo: |  | Sušická 68, Plzeň | [5 empty] | Datum: |  | 25.06.2014
| Objednavatel: | [7 empty] | IČ: |  | 29119961
DIČ:
| Zhotovitel: | [7 empty] | IČ: |  | Vyplň údaj
|  | Vyplň údaj | [6 empty] | DIČ: |  | Vyplň údaj
| Projektant: | [7 empty] | IČ: |  | 14692708
DIČ:
| Zpracovatel: | [7 empty] | IČ: |  | 40533255
|  | Zdeněk Basl - rozpočty staveb | [6 empty] | DIČ:
| Náklady z rozpočtu | [7 empty] | 0
| Ostatní náklady | [7 empty] | 0
| Cena bez DPH | [7 empty] | 0
| DPH | základní | 21% | ze | 0 |  |  |  | 0
|  | snížená | 15% | ze | 0 |  |  |  | 0
|  | zákl. přenesená | 21% | ze | 0 |  |  |  | 0
|  | sníž. přenesená | 15% | ze | 0 |  |  |  | 0
|  | nulová | 0% | ze | 0 |  |  |  | 0
| Cena s DPH |  |  | v | CZK |  |  | 0
| Projektant |  |  |  |  | Zpracovatel
| Datum a podpis: |  |  | Razítko |  | Datum a podpis: |  |  |  | Razítko
| Objednavatel |  |  |  |  | Zhotovitel
| Datum a podpis: |  |  | Razítko |  | Datum a podpis: |  |  |  | Razítko
REKAPITULACE ROZPOČTU
Stavba: |  |  | Nástavba a stavební úpravy RD
Místo: |  |  | Sušická 68, Plzeň |  |  |  | Datum: |  | 25.06.2014
Objednavatel: |  |  | 0 |  |  |  | Projektant: |  | 0
Zhotovitel: |  |  | Vyplň údaj |  |  |  | Zpracovatel: |  | Zdeněk Basl - rozpočty staveb
Kód - Popis | [9 empty] | Cena celkem [CZK]
1) Náklady z rozpočtu | [9 empty] | 0 | [12 empty] | -1
| HSV - Práce a dodávky HSV | [8 empty] | 0
| 1 - Zemní práce | [8 empty] | 0
| 2 - Zakládání | [8 empty] | 0
| 3 - Svislé a kompletní konstrukce | [8 empty] | 0
| 4 - Vodorovné konstrukce | [8 empty] | 0
| 6 - Úpravy povrchů, podlahy a osazování výplní | [8 empty] | 0
| 9 - Ostatní konstrukce a práce-bourání | [8 empty] | 0
| 99 - Přesun hmot | [8 empty] | 0
| PSV - Práce a dodávky PSV | [8 empty] | 0
| 711 - Izolace proti vodě, vlhkosti a plynům | [8 empty] | 0
| 713 - Izolace tepelné | [8 empty] | 0
| 762 - Konstrukce tesařské | [8 empty] | 0
| 763 - Konstrukce suché výstavby | [8 empty] | 0
| 764 - Konstrukce klempířské | [8 empty] | 0
| 765 - Konstrukce pokrývačské | [8 empty] | 0
| 766 - Konstrukce truhlářské | [8 empty] | 0
| 767 - Konstrukce zámečnické | [8 empty] | 0
| 771 - Podlahy z dlaždic | [8 empty] | 0
| 775 - Podlahy skládané (parkety, vlysy, lamely aj.) | [8 empty] | 0
| 781 - Dokončovací práce - obklady keramické | [8 empty] | 0
| 783 - Dokončovací práce - nátěry | [8 empty] | 0
| 784 - Dokončovací práce - malby a tapety | [8 empty] | 0
2) Ostatní náklady | [9 empty] | 0 |  |  |  | DPH
| Zařízení staveniště | [8 empty] | 0 |  |  |  | snížená | [12 empty] | VRN | 0 | 0 | 0 | 0 | 0 | 2
| Mimostav. doprava | [8 empty] | 0 |  |  |  | snížená | [12 empty] | VRN | 0 | 0 | 0 | 0 | 0 | 2
| Územní vlivy | [8 empty] | 0 |  |  |  | snížená | [12 empty] | VRN | 0 | 0 | 0 | 0 | 0 | 2
| Provozní vlivy | [8 empty] | 0 |  |  |  | snížená | [12 empty] | VRN | 0 | 0 | 0 | 0 | 0 | 2
| Ostatní | [8 empty] | 0 |  |  |  | snížená | [12 empty] | VRN | 0 | 0 | 0 | 0 | 0 | 2
| Kompletační činnosť | [8 empty] | 0 |  |  |  | snížená | [12 empty] | KOMPLETACNA | 0 | 0 | 0 | 0 | 0 | 2
Celkové náklady za stavbu 1) + 2) | [7 empty] | 0
ROZPOČET
Stavba: |  |  | Nástavba a stavební úpravy RD
Místo: |  |  | Sušická 68, Plzeň |  |  |  | Datum: |  | 25.06.2014
Objednavatel: |  |  | 0 |  |  |  | Projektant: |  | 0
Zhotovitel: |  |  | Vyplň údaj |  |  |  | Zpracovatel: |  | Zdeněk Basl - rozpočty staveb
PČ | Typ | Kód | Popis |  |  | MJ | Množství | J.cena [CZK] |  | Cena celkem [CZK] |  |  | Poznámka | DPH | J. Nh [h] | Nh celkom [h] | J. hmotnost [t] | Hmotnost celkem [t] | J. suť [t] | Suť Celkem [t]
Náklady z rozpočtu | [9 empty] | 0 | [5 empty] | 3083.3225 |  | 186.1503 |  | 63.0132 |  | D | -1 | [10 empty] | 0
| HSV - Práce a dodávky HSV | [8 empty] | 0 | [5 empty] | 1988.6989 |  | 168.728 |  | 54.0979 | 1 | D | 0 |  |  |  | ROZPOCET | [6 empty] | 0
| 1 - Zemní práce | [8 empty] | 0 | [5 empty] | 1.8306 |  | 0 |  | 0 | 1 | D | 1 |  |  |  | ROZPOCET | [6 empty] | 0
1 | K | 133302011 | Hloubení šachet ručním nebo pneum nářadím v soudržných horninách tř. 4, plocha výkopu do 4 m2 |  |  | m3 | 0.324 | 0 |  | 0 |  |  |  | snížená | 4.967 | 1.6093 | 0 | 0 | 0 | 0 | 4 | K | 2 |  |  |  | ROZPOCET | 0 | 0 | 0 | 0 | 0 | 2 | 0 | 4
|  |  | patka sloupu -0,960/-1,860 | [18 empty] | VV | 2 | 1 | -1 | 0 | ROZPOCET
|  |  | 0,6*0,6*0,9 |  |  |  | 0.324 | [14 empty] | VV | 2 | 2 | -1 | 0 | ROZPOCET
|  |  | Součet |  |  |  | 0.324 | [14 empty] | VV | 2 | 4 | -1 | 1 | ROZPOCET
2 | K | 162201101 | Vodorovné přemístění do 20 m výkopku/sypaniny z horniny tř. 1 až 4 |  |  | m3 | 0.324 | 0 |  | 0 |  |  |  | snížená | 0.087 | 0.028188 | 0 | 0 | 0 | 0 | 4 | K | 2 |  |  |  | ROZPOCET | 0 | 0 | 0 | 0 | 0 | 2 | 0 | 4
|  |  | patka sloupu -0,960/-1,860 | [18 empty] | VV | 2 | 1 | -1 | 0 | ROZPOCET
|  |  | 0,6*0,6*0,9 |  |  |  | 0.324 | [14 empty] | VV | 2 | 2 | -1 | 0 | ROZPOCET
|  |  | Součet |  |  |  | 0.324 | [14 empty] | VV | 2 | 4 | -1 | 1 | ROZPOCET
3 | K | 162701105 | Vodorovné přemístění do 10000 m výkopku/sypaniny z horniny tř. 1 až 4 |  |  | m3 | 0.324 | 0 |  | 0 |  |  |  | snížená | 0.083 | 0.026892 | 0 | 0 | 0 | 0 | 4 | K | 2 |  |  |  | ROZPOCET | 0 | 0 | 0 | 0 | 0 | 2 | 0 | 4
|  |  | patka sloupu -0,960/-1,860 | [18 empty] | VV | 2 | 1 | -1 | 0 | ROZPOCET
|  |  | 0,6*0,6*0,9 |  |  |  | 0.324 | [14 empty] | VV | 2 | 2 | -1 | 0 | ROZPOCET
|  |  | Součet |  |  |  | 0.324 | [14 empty] | VV | 2 | 4 | -1 | 1 | ROZPOCET
4 | K | 162701109 | Příplatek k vodorovnému přemístění výkopku/sypaniny z horniny tř. 1 až 4 ZKD 1000 m přes 10000 m |  |  | m3 | 1.62 | 0 |  | 0 |  |  |  | snížená | 0.004 | 0.00648 | 0 | 0 | 0 | 0 | 4 | K | 2 |  |  |  | ROZPOCET | 0 | 0 | 0 | 0 | 0 | 2 | 0 | 4
|  |  | patka sloupu -0,960/-1,860 | [18 empty] | VV | 2 | 1 | -1 | 0 | ROZPOCET
|  |  | 0,6*0,6*0,9 |  |  |  | 0.324 | [14 empty] | VV | 2 | 2 | -1 | 0 | ROZPOCET
|  |  | Součet |  |  |  | 0.324 | [14 empty] | VV | 2 | 4 | -1 | 1 | ROZPOCET
5 | K | 167101103 | Překládání výkopku z horniny tř. 1 až 4 |  |  | m3 | 0.324 | 0 |  | 0 |  |  |  | snížená | 0.484 | 0.15682 | 0 | 0 | 0 | 0 | 4 | K | 2 |  |  |  | ROZPOCET | 0 | 0 | 0 | 0 | 0 | 2 | 0 | 4
|  |  | patka sloupu -0,960/-1,860 | [18 empty] | VV | 2 | 1 | -1 | 0 | ROZPOCET
|  |  | 0,6*0,6*0,9 |  |  |  | 0.324 | [14 empty] | VV | 2 | 2 | -1 | 0 | ROZPOCET
|  |  | Součet |  |  |  | 0.324 | [14 empty] | VV | 2 | 4 | -1 | 1 | ROZPOCET
6 | K | 171201201 | Uložení sypaniny na skládky |  |  | m3 | 0.324 | 0 |  | 0 |  |  |  | snížená | 0.009 | 0.002916 | 0 | 0 | 0 | 0 | 4 | K | 2 |  |  |  | ROZPOCET | 0 | 0 | 0 | 0 | 0 | 2 | 0 | 4
|  |  | patka sloupu -0,960/-1,860 | [18 empty] | VV | 2 | 1 | -1 | 0 | ROZPOCET
|  |  | 0,6*0,6*0,9 |  |  |  | 0.324 | [14 empty] | VV | 2 | 2 | -1 | 0 | ROZPOCET
|  |  | Součet |  |  |  | 0.324 | [14 empty] | VV | 2 | 4 | -1 | 1 | ROZPOCET
7 | K | 171201211 | Poplatek za uložení odpadu ze sypaniny na skládce (skládkovné) |  |  | t | 0.583 | 0 |  | 0 |  |  |  | snížená | 0 | 0 | 0 | 0 | 0 | 0 | 4 | K | 2 |  |  |  | ROZPOCET | 0 | 0 | 0 | 0 | 0 | 2 | 0 | 4
|  |  | patka sloupu -0,960/-1,860 | [18 empty] | VV | 2 | 1 | -1 | 0 | ROZPOCET
|  |  | 0,6*0,6*0,9 |  |  |  | 0.324 | [14 empty] | VV | 2 | 2 | -1 | 0 | ROZPOCET
|  |  | Součet |  |  |  | 0.324 | [14 empty] | VV | 2 | 4 | -1 | 1 | ROZPOCET
| 2 - Zakládání | [8 empty] | 0 | [5 empty] | 0.18922 |  | 0.79487 |  | 0 | 1 | D | 1 |  |  |  | ROZPOCET | [6 empty] | 0
8 | K | 275313711 | Základové patky z betonu tř. C 20/25 |  |  | m3 | 0.324 | 0 |  | 0 |  |  |  | snížená | 0.584 | 0.18922 | 2.4533 | 0.79487 | 0 | 0 | 4 | K | 2 |  |  |  | ROZPOCET | 0 | 0 | 0 | 0 | 0 | 2 | 0 | 4
|  |  | patka sloupu -0,960/-1,860 | [18 empty] | VV | 2 | 1 | -1 | 0 | ROZPOCET
|  |  | 0,6*0,6*0,9 |  |  |  | 0.324 | [14 empty] | VV | 2 | 2 | -1 | 0 | ROZPOCET
|  |  | Součet |  |  |  | 0.324 | [14 empty] | VV | 2 | 4 | -1 | 1 | ROZPOCET
| 3 - Svislé a kompletní konstrukce | [8 empty] | 0 | [5 empty] | 260.801 |  | 53.0577 |  | 0 | 1 | D | 1 |  |  |  | ROZPOCET | [6 empty] | 0
9 | K | 311272312 | Zdivo nosné tl 300 mm z pórobetonových přesných hladkých tvárnic Ytong hmotnosti 400 kg/m3 |  |  | m3 | 32.537 | 0 |  | 0 |  |  |  | snížená | 2.574 | 83.7502 | 0.56425 | 18.3589 | 0 | 0 | 4 | K | 2 |  |  |  | ROZPOCET | 0 | 0 | 0 | 0 | 0 | 2 | 0 | 4
|  |  | 1np-část boční zdi vstupu | [18 empty] | VV | 2 | 1 | -1 | 0 | ROZPOCET
|  |  | (3*3-0,8*1,5)*0,3 |  |  |  | 2.34 | [14 empty] | VV | 2 | 2 | -1 | 0 | ROZPOCET
|  |  | 2np +5,750/+3,900 a +3,650/+2,900-obvod (bez mezivěnce) | [18 empty] | VV | 2 | 1 | -1 | 0 | ROZPOCET
|  |  | (7,145+1,35+2,08+10,775)*(1,85+0,75)*0,3 |  |  |  | 16.653 | [14 empty] | VV | 2 | 2 | -1 | 0 | ROZPOCET
|  |  | odpočet výplní | [18 empty] | VV | 2 | 1 | -1 | 0 | ROZPOCET
|  |  | -(0,9*1,3+1,2*1,5*2)*0,3 |  |  |  | -1.431 | [14 empty] | VV | 2 | 2 | -1 | 0 | ROZPOCET
|  |  | 2np +5,750/+2,900-vnitřní | [18 empty] | VV | 2 | 1 | -1 | 0 | ROZPOCET
|  |  | (1,01+1,9)*2,85*0,3 |  |  |  | 2.488 | [14 empty] | VV | 2 | 2 | -1 | 0 | ROZPOCET
|  |  | 3np +7,250/+6,050 | [18 empty] | VV | 2 | 1 | -1 | 0 | ROZPOCET
|  |  | (7,145+1,65+2,08+10,85)*1,2*0,3 |  |  |  | 7.821 | [14 empty] | VV | 2 | 2 | -1 | 0 | ROZPOCET
|  |  | vikýř +8,250/+7,500 | [18 empty] | VV | 2 | 1 | -1 | 0 | ROZPOCET
|  |  | 4,3*0,75*0,3 |  |  |  | 0.968 | [14 empty] | VV | 2 | 2 | -1 | 0 | ROZPOCET
|  |  | štít jv +9,650/+7,500 | [18 empty] | VV | 2 | 1 | -1 | 0 | ROZPOCET
|  |  | (12,8+2,08)*2,15*0,5*0,3 |  |  |  | 4.799 | [14 empty] | VV | 2 | 2 | -1 | 0 | ROZPOCET
|  |  | odpočet výplní | [18 empty] | VV | 2 | 1 | -1 | 0 | ROZPOCET
|  |  | -(1*1,25*2+0,9*1,3)*0,3 |  |  |  | -1.101 | [14 empty] | VV | 2 | 2 | -1 | 0 | ROZPOCET
|  |  | Součet |  |  |  | 32.537 | [14 empty] | VV | 2 | 4 | -1 | 1 | ROZPOCET
10 | K | 311273410 | Zdivo nosné tl 375 mm z pórobetonových přesných tvárnic PDK Ytong hmotnosti 350 kg/m3 |  |  | m3 | 32.097 | 0 |  | 0 |  |  |  | snížená | 2.167 | 69.5542 | 0.49149 | 15.7754 | 0 | 0 | 4 | K | 2 |  |  |  | ROZPOCET | 0 | 0 | 0 | 0 | 0 | 2 | 0 | 4
|  |  | 2np +5,750/+3,900 a +3,650/+2,900-obvod (bez mezivěnce) | [18 empty] | VV | 2 | 1 | -1 | 0 | ROZPOCET
|  |  | (12,8+9,225)*(1,85+0,75)*0,375 |  |  |  | 21.474 | [14 empty] | VV | 2 | 2 | -1 | 0 | ROZPOCET
|  |  | odpočet výplní | [18 empty] | VV | 2 | 1 | -1 | 0 | ROZPOCET
|  |  | -1,2*1,5*5*0,375 |  |  |  | -3.375 | [14 empty] | VV | 2 | 2 | -1 | 0 | ROZPOCET
|  |  | 3np +7,250/+6,050 | [18 empty] | VV | 2 | 1 | -1 | 0 | ROZPOCET
|  |  | (12,8+8,925)*1,2*0,375 |  |  |  | 9.776 | [14 empty] | VV | 2 | 2 | -1 | 0 | ROZPOCET
|  |  | odpočet výplní | [18 empty] | VV | 2 | 1 | -1 | 0 | ROZPOCET
|  |  | -1*1,25*2*0,375 |  |  |  | -0.938 | [14 empty] | VV | 2 | 2 | -1 | 0 | ROZPOCET
|  |  | štít jv +9,650/+7,500 | [18 empty] | VV | 2 | 1 | -1 | 0 | ROZPOCET
|  |  | 12,8*2,15*0,5*0,375 |  |  |  | 5.16 | [14 empty] | VV | 2 | 2 | -1 | 0 | ROZPOCET
|  |  | Součet |  |  |  | 32.097 | [14 empty] | VV | 2 | 4 | -1 | 1 | ROZPOCET
11 | K | 314231126 | Zdivo komínů a ventilací z cihel dl 290 mm pevnosti P 20 na MC 10 |  |  | m3 | 3.989 | 0 |  | 0 |  |  |  | snížená | 4.62 | 18.4292 | 1.811 | 7.2239 | 0 | 0 | 4 | K | 2 |  |  |  | ROZPOCET | 0 | 0 | 0 | 0 | 0 | 2 | 0 | 4
|  |  | komín- +10,300/+5,750 | [18 empty] | VV | 2 | 1 | -1 | 0 | ROZPOCET
|  |  | 1,67*0,525*4,55 |  |  |  | 3.989 | [14 empty] | VV | 2 | 2 | -1 | 0 | ROZPOCET
|  |  | Součet |  |  |  | 3.989 | [14 empty] | VV | 2 | 4 | -1 | 1 | ROZPOCET
12 | K | 314751105 | Pouzdro komínového průduchu ze šamotových vložek DN 200 včetně izolace |  |  | m | 13.65 | 0 |  | 0 |  |  |  | snížená | 0.928 | 12.6672 | 0.034898 | 0.47635 | 0 | 0 | 4 | K | 2 |  |  |  | ROZPOCET | 0 | 0 | 0 | 0 | 0 | 2 | 0 | 4
|  |  | komín- +10,300/+5,750-3 průduchy | [18 empty] | VV | 2 | 1 | -1 | 0 | ROZPOCET
|  |  | 3*4,55 |  |  |  | 13.65 | [14 empty] | VV | 2 | 2 | -1 | 0 | ROZPOCET
|  |  | Součet |  |  |  | 13.65 | [14 empty] | VV | 2 | 4 | -1 | 1 | ROZPOCET
13 | K | 316381116 | Komínové krycí desky tl do 100 mm z betonu tř. C 12/15 až C 16/20 s přesahy do 70 mm |  |  | m2 | 1.05 | 0 |  | 0 |  |  |  | snížená | 1.299 | 1.3639 | 0.25795 | 0.27084 | 0 | 0 | 4 | K | 2 |  |  |  | ROZPOCET | 0 | 0 | 0 | 0 | 0 | 2 | 0 | 4
|  |  | komín- +10,300/+5,750 | [18 empty] | VV | 2 | 1 | -1 | 0 | ROZPOCET
|  |  | 1,75*0,6 |  |  |  | 1.05 | [14 empty] | VV | 2 | 2 | -1 | 0 | ROZPOCET
|  |  | Součet |  |  |  | 1.05 | [14 empty] | VV | 2 | 4 | -1 | 1 | ROZPOCET
14 | K | 317142221 | Překlady nenosné přímé z pórobetonu Ytong v příčkách tl 100 mm pro světlost otvoru do 1010 mm |  |  | kus | 7 | 0 |  | 0 |  |  |  | snížená | 0.196 | 1.372 | 0.02684 | 0.18788 | 0 | 0 | 4 | K | 2 |  |  |  | ROZPOCET | 0 | 0 | 0 | 0 | 0 | 2 | 0 | 4
|  |  | 2np-příčky | [18 empty] | VV | 2 | 1 | -1 | 0 | ROZPOCET
|  |  | 6 |  |  |  | 6 | [14 empty] | VV | 2 | 2 | -1 | 0 | ROZPOCET
|  |  | 3np | [18 empty] | VV | 2 | 1 | -1 | 0 | ROZPOCET
|  |  | 1 |  |  |  | 1 | [14 empty] | VV | 2 | 2 | -1 | 0 | ROZPOCET
|  |  | Součet |  |  |  | 7 | [14 empty] | VV | 2 | 4 | -1 | 1 | ROZPOCET
15 | K | 317143612 | Překlady nosné z pórobetonu Ytong ve zdech tl 300 mm pro světlost otvoru do 900 mm |  |  | kus | 3 | 0 |  | 0 |  |  |  | snížená | 0.291 | 0.873 | 0.08374 | 0.25122 | 0 | 0 | 4 | K | 2 |  |  |  | ROZPOCET | 0 | 0 | 0 | 0 | 0 | 2 | 0 | 4
|  |  | 1np | [18 empty] | VV | 2 | 1 | -1 | 0 | ROZPOCET
|  |  | 1 |  |  |  | 1 | [14 empty] | VV | 2 | 2 | -1 | 0 | ROZPOCET
|  |  | 2np | [18 empty] | VV | 2 | 1 | -1 | 0 | ROZPOCET
|  |  | 1 |  |  |  | 1 | [14 empty] | VV | 2 | 2 | -1 | 0 | ROZPOCET
|  |  | 3np | [18 empty] | VV | 2 | 1 | -1 | 0 | ROZPOCET
|  |  | 1 |  |  |  | 1 | [14 empty] | VV | 2 | 2 | -1 | 0 | ROZPOCET
|  |  | Součet |  |  |  | 3 | [14 empty] | VV | 2 | 4 | -1 | 1 | ROZPOCET
16 | K | 317143621 | Překlady nosné z pórobetonu Ytong ve zdech tl 300 mm pro světlost otvoru do 1100 mm |  |  | kus | 2 | 0 |  | 0 |  |  |  | snížená | 0.361 | 0.722 | 0.09713 | 0.19426 | 0 | 0 | 4 | K | 2 |  |  |  | ROZPOCET | 0 | 0 | 0 | 0 | 0 | 2 | 0 | 4
|  |  | 3np | [18 empty] | VV | 2 | 1 | -1 | 0 | ROZPOCET
|  |  | 2 |  |  |  | 2 | [14 empty] | VV | 2 | 2 | -1 | 0 | ROZPOCET
|  |  | Součet |  |  |  | 2 | [14 empty] | VV | 2 | 4 | -1 | 1 | ROZPOCET
17 | K | 317143622 | Překlady nosné z pórobetonu Ytong ve zdech tl 300 mm pro světlost otvoru do 1350 mm |  |  | kus | 2 | 0 |  | 0 |  |  |  | snížená | 0.361 | 0.722 | 0.11258 | 0.22516 | 0 | 0 | 4 | K | 2 |  |  |  | ROZPOCET | 0 | 0 | 0 | 0 | 0 | 2 | 0 | 4
|  |  | 2np | [18 empty] | VV | 2 | 1 | -1 | 0 | ROZPOCET
|  |  | 2 |  |  |  | 2 | [14 empty] | VV | 2 | 2 | -1 | 0 | ROZPOCET
|  |  | Součet |  |  |  | 2 | [14 empty] | VV | 2 | 4 | -1 | 1 | ROZPOCET
18 | K | 317143721 | Překlady nosné z pórobetonu Ytong ve zdech tl 375 mm pro světlost otvoru do 1100 mm |  |  | kus | 2 | 0 |  | 0 |  |  |  | snížená | 0.391 | 0.782 | 0.1209 | 0.2418 | 0 | 0 | 4 | K | 2 |  |  |  | ROZPOCET | 0 | 0 | 0 | 0 | 0 | 2 | 0 | 4
|  |  | 3np | [18 empty] | VV | 2 | 1 | -1 | 0 | ROZPOCET
|  |  | 2 |  |  |  | 2 | [14 empty] | VV | 2 | 2 | -1 | 0 | ROZPOCET
|  |  | Součet |  |  |  | 2 | [14 empty] | VV | 2 | 4 | -1 | 1 | ROZPOCET
19 | K | 317143722 | Překlady nosné z pórobetonu Ytong ve zdech tl 375 mm pro světlost otvoru do 1350 mm |  |  | kus | 5 | 0 |  | 0 |  |  |  | snížená | 0.391 | 1.955 | 0.1415 | 0.7075 | 0 | 0 | 4 | K | 2 |  |  |  | ROZPOCET | 0 | 0 | 0 | 0 | 0 | 2 | 0 | 4
|  |  | 2np | [18 empty] | VV | 2 | 1 | -1 | 0 | ROZPOCET
|  |  | 5 |  |  |  | 5 | [14 empty] | VV | 2 | 2 | -1 | 0 | ROZPOCET
|  |  | Součet |  |  |  | 5 | [14 empty] | VV | 2 | 4 | -1 | 1 | ROZPOCET
20 | K | 331273011 | Pilíř z tvárnic betonových BS Klatovy PT 30/21 rozměru 300x300 mm |  |  | m3 | 0.325 | 0 |  | 0 |  |  |  | snížená | 2.897 | 0.94152 | 2.1183 | 0.68845 | 0 | 0 | 4 | K | 2 |  |  |  | ROZPOCET | 0 | 0 | 0 | 0 | 0 | 2 | 0 | 4
|  |  | sloup +2,650/-0,960 | [18 empty] | VV | 2 | 1 | -1 | 0 | ROZPOCET
|  |  | 0,3*0,3*3,61 |  |  |  | 0.325 | [14 empty] | VV | 2 | 2 | -1 | 0 | ROZPOCET
|  |  | Součet |  |  |  | 0.325 | [14 empty] | VV | 2 | 4 | -1 | 1 | ROZPOCET
21 | K | 331361821 | Výztuž sloupů hranatých betonářskou ocelí 10 505 |  |  | t | 0.013 | 0 |  | 0 |  |  |  | snížená | 38.222 | 0.49689 | 1.052 | 0.013676 | 0 | 0 | 4 | K | 2 |  |  |  | ROZPOCET | 0 | 0 | 0 | 0 | 0 | 2 | 0 | 4
|  |  | sloup +2,650/-0,960-4o12 | [18 empty] | VV | 2 | 1 | -1 | 0 | ROZPOCET
|  |  | 4*3,61*0,0009 |  |  |  | 0.013 | [14 empty] | VV | 2 | 2 | -1 | 0 | ROZPOCET
|  |  | Součet |  |  |  | 0.013 | [14 empty] | VV | 2 | 4 | -1 | 1 | ROZPOCET
22 | K | 342272323 | Příčky tl 100 mm z pórobetonových přesných hladkých příčkovek objemové hmotnosti 500 kg/m3 |  |  | m2 | 62.799 | 0 |  | 0 |  |  |  | snížená | 0.525 | 32.9695 | 0.06982 | 4.3846 | 0 | 0 | 4 | K | 2 |  |  |  | ROZPOCET | 0 | 0 | 0 | 0 | 0 | 2 | 0 | 4
|  |  | 2np +5,750/+2,900 | [18 empty] | VV | 2 | 1 | -1 | 0 | ROZPOCET
|  |  | (4,475+3,6+1,95+1,2+1*2+2,9+1,2+0,6*2+1)*2,85 |  |  |  | 55.646 | [14 empty] | VV | 2 | 2 | -1 | 0 | ROZPOCET
|  |  | odpočet výplní | [18 empty] | VV | 2 | 1 | -1 | 0 | ROZPOCET
|  |  | -(0,8*2*3+0,6*2*2-0,9*2) |  |  |  | -5.4 | [14 empty] | VV | 2 | 2 | -1 | 0 | ROZPOCET
|  |  | 3np +8,600/+6,050 | [18 empty] | VV | 2 | 1 | -1 | 0 | ROZPOCET
|  |  | 5,55*2,55-0,8*2 |  |  |  | 12.553 | [14 empty] | VV | 2 | 2 | -1 | 0 | ROZPOCET
|  |  | Součet |  |  |  | 62.799 | [14 empty] | VV | 2 | 4 | -1 | 1 | ROZPOCET
23 | K | 342272523 | Příčky tl 150 mm z pórobetonových přesných hladkých příčkovek objemové hmotnosti 500 kg/m3 |  |  | m2 | 32.297 | 0 |  | 0 |  |  |  | snížená | 0.556 | 17.9571 | 0.10422 | 3.366 | 0 | 0 | 4 | K | 2 |  |  |  | ROZPOCET | 0 | 0 | 0 | 0 | 0 | 2 | 0 | 4
|  |  | 2np +5,750/+2,900 | [18 empty] | VV | 2 | 1 | -1 | 0 | ROZPOCET
|  |  | (3,09+4,35)*2,85 |  |  |  | 21.204 | [14 empty] | VV | 2 | 2 | -1 | 0 | ROZPOCET
|  |  | 3np +8,600/+6,050 | [18 empty] | VV | 2 | 1 | -1 | 0 | ROZPOCET
|  |  | 4,35*2,55 |  |  |  | 11.093 | [14 empty] | VV | 2 | 2 | -1 | 0 | ROZPOCET
|  |  | Součet |  |  |  | 32.297 | [14 empty] | VV | 2 | 4 | -1 | 1 | ROZPOCET
24 | K | 342291111 | Ukotvení příček montážní polyuretanovou pěnou tl příčky do 100 mm |  |  | m | 19.525 | 0 |  | 0 |  |  |  | snížená | 0.12 | 2.343 | 8e-05 | 0.001562 | 0 | 0 | 4 | K | 2 |  |  |  | ROZPOCET | 0 | 0 | 0 | 0 | 0 | 2 | 0 | 4
|  |  | příčky u stropu | [18 empty] | VV | 2 | 1 | -1 | 0 | ROZPOCET
|  |  | 2np | [18 empty] | VV | 2 | 1 | -1 | 0 | ROZPOCET
|  |  | 4,475+3,6+1,95+1,2+1*2+2,9+1,2+0,6*2+1 |  |  |  | 19.525 | [14 empty] | VV | 2 | 2 | -1 | 0 | ROZPOCET
|  |  | Součet |  |  |  | 19.525 | [14 empty] | VV | 2 | 4 | -1 | 1 | ROZPOCET
25 | K | 342291112 | Ukotvení příček montážní polyuretanovou pěnou tl příčky přes 100 mm |  |  | m | 7.44 | 0 |  | 0 |  |  |  | snížená | 0.18 | 1.3392 | 0.00012 | 0.0008928 | 0 | 0 | 4 | K | 2 |  |  |  | ROZPOCET | 0 | 0 | 0 | 0 | 0 | 2 | 0 | 4
|  |  | příčky u stropu | [18 empty] | VV | 2 | 1 | -1 | 0 | ROZPOCET
|  |  | 2np | [18 empty] | VV | 2 | 1 | -1 | 0 | ROZPOCET
|  |  | 3,09+4,35 |  |  |  | 7.44 | [14 empty] | VV | 2 | 2 | -1 | 0 | ROZPOCET
|  |  | Součet |  |  |  | 7.44 | [14 empty] | VV | 2 | 4 | -1 | 1 | ROZPOCET
26 | K | 342291121 | Ukotvení příček k cihelným konstrukcím plochými kotvami |  |  | m | 42.15 | 0 |  | 0 |  |  |  | snížená | 0.2 | 8.43 | 0.0001376 | 0.0057998 | 0 | 0 | 4 | K | 2 |  |  |  | ROZPOCET | 0 | 0 | 0 | 0 | 0 | 2 | 0 | 4
|  |  | 1np | [18 empty] | VV | 2 | 1 | -1 | 0 | ROZPOCET
|  |  | 3*2 |  |  |  | 6 | [14 empty] | VV | 2 | 2 | -1 | 0 | ROZPOCET
|  |  | 2np | [18 empty] | VV | 2 | 1 | -1 | 0 | ROZPOCET
|  |  | 2,85*10 |  |  |  | 28.5 | [14 empty] | VV | 2 | 2 | -1 | 0 | ROZPOCET
|  |  | 3np | [18 empty] | VV | 2 | 1 | -1 | 0 | ROZPOCET
|  |  | 2,55*3 |  |  |  | 7.65 | [14 empty] | VV | 2 | 2 | -1 | 0 | ROZPOCET
|  |  | Součet |  |  |  | 42.15 | [14 empty] | VV | 2 | 4 | -1 | 1 | ROZPOCET
27 | K | 346971121 | Izolace pod příčky proti šíření zvuku jednoduchá z MC a lepenky š do 100 mm |  |  | m | 25.075 | 0 |  | 0 |  |  |  | snížená | 0.078 | 1.9558 | 0.004016 | 0.1007 | 0 | 0 | 4 | K | 2 |  |  |  | ROZPOCET | 0 | 0 | 0 | 0 | 0 | 2 | 0 | 4
|  |  | příčky u podlahy | [18 empty] | VV | 2 | 1 | -1 | 0 | ROZPOCET
|  |  | 2np | [18 empty] | VV | 2 | 1 | -1 | 0 | ROZPOCET
|  |  | 4,475+3,6+1,95+1,2+1*2+2,9+1,2+0,6*2+1 |  |  |  | 19.525 | [14 empty] | VV | 2 | 2 | -1 | 0 | ROZPOCET
|  |  | 3np | [18 empty] | VV | 2 | 1 | -1 | 0 | ROZPOCET
|  |  | 5,55 |  |  |  | 5.55 | [14 empty] | VV | 2 | 2 | -1 | 0 | ROZPOCET
|  |  | Součet |  |  |  | 25.075 | [14 empty] | VV | 2 | 4 | -1 | 1 | ROZPOCET
28 | K | 346971122 | Izolace pod příčky proti šíření zvuku jednoduchá z MC a lepenky š do 200 mm |  |  | m | 11.79 | 0 |  | 0 |  |  |  | snížená | 0.095 | 1.12 | 0.008032 | 0.094697 | 0 | 0 | 4 | K | 2 |  |  |  | ROZPOCET | 0 | 0 | 0 | 0 | 0 | 2 | 0 | 4
|  |  | příčky u podlahy | [18 empty] | VV | 2 | 1 | -1 | 0 | ROZPOCET
|  |  | 2np | [18 empty] | VV | 2 | 1 | -1 | 0 | ROZPOCET
|  |  | 3,09+4,35 |  |  |  | 7.44 | [14 empty] | VV | 2 | 2 | -1 | 0 | ROZPOCET
|  |  | 3np | [18 empty] | VV | 2 | 1 | -1 | 0 | ROZPOCET
|  |  | 4,35 |  |  |  | 4.35 | [14 empty] | VV | 2 | 2 | -1 | 0 | ROZPOCET
|  |  | Součet |  |  |  | 11.79 | [14 empty] | VV | 2 | 4 | -1 | 1 | ROZPOCET
29 | K | 389381001 | Dobetonování prefabrikovaných konstrukcí |  |  | m3 | 0.188 | 0 |  | 0 |  |  |  | snížená | 5.623 | 1.0571 | 2.5961 | 0.48807 | 0 | 0 | 4 | K | 2 |  |  |  | ROZPOCET | 0 | 0 | 0 | 0 | 0 | 2 | 0 | 4
|  |  | strop 2np-dobetonování | [18 empty] | VV | 2 | 1 | -1 | 0 | ROZPOCET
|  |  | 0,5*0,15*10*0,25 |  |  |  | 0.188 | [14 empty] | VV | 2 | 2 | -1 | 0 | ROZPOCET
|  |  | Součet |  |  |  | 0.188 | [14 empty] | VV | 2 | 4 | -1 | 1 | ROZPOCET
| 4 - Vodorovné konstrukce | [8 empty] | 0 | [5 empty] | 300.3684 |  | 82.0997 |  | 0 | 1 | D | 1 |  |  |  | ROZPOCET | [6 empty] | 0
30 | K | 411168144-02 | Strop keramický tl 25 cm z vložek MIAKO a keramobetonových nosníků dl do 5 m OVN 50 cm beton C25/30 |  |  | m2 | 100.03 | 0 |  | 0 |  |  |  | snížená | 1.355 | 135.5406 | 0.3676 | 36.7709 | 0 | 0 | 4 | K | 2 |  |  |  | ROZPOCET | 0 | 0 | 0 | 0 | 0 | 2 | 0 | 4
|  |  | strop 2np | [18 empty] | VV | 2 | 1 | -1 | 0 | ROZPOCET
|  |  | 12*9-1,2*2,1-1,5*3,1-1,6*0,5 |  |  |  | 100.03 | [14 empty] | VV | 2 | 2 | -1 | 0 | ROZPOCET
|  |  | Součet |  |  |  | 100.03 | [14 empty] | VV | 2 | 4 | -1 | 1 | ROZPOCET
31 | K | 411322424 | Stropy trámové nebo kazetové ze ŽB tř. C 25/30 |  |  | m3 | 6.311 | 0 |  | 0 |  |  |  | snížená | 1.48 | 9.3403 | 2.4534 | 15.4836 | 0 | 0 | 4 | K | 2 |  |  |  | ROZPOCET | 0 | 0 | 0 | 0 | 0 | 2 | 0 | 4
|  |  | zpevnění stropu nad 1np-vsž plechy-5cm nad vlnu | [18 empty] | VV | 2 | 1 | -1 | 0 | ROZPOCET
|  |  | (10,25*8,85-2,8*3)*(0,04/3*2+0,05) |  |  |  | 6.311 | [14 empty] | VV | 2 | 2 | -1 | 0 | ROZPOCET
|  |  | Součet |  |  |  | 6.311 | [14 empty] | VV | 2 | 4 | -1 | 1 | ROZPOCET
32 | K | 411354239 | Bednění stropů ztracené z hraněných trapézových vln v 40 mm plech pozinkovaný tl 1,0 mm |  |  | m2 | 82.313 | 0 |  | 0 |  |  |  | snížená | 0.133 | 10.9476 | 0.010833 | 0.89172 | 0 | 0 | 4 | K | 2 |  |  |  | ROZPOCET | 0 | 0 | 0 | 0 | 0 | 2 | 0 | 4
|  |  | zpevnění stropu nad 1np-vsž plechy | [18 empty] | VV | 2 | 1 | -1 | 0 | ROZPOCET
|  |  | 10,25*8,85-2,8*3 |  |  |  | 82.313 | [14 empty] | VV | 2 | 2 | -1 | 0 | ROZPOCET
|  |  | Součet |  |  |  | 82.313 | [14 empty] | VV | 2 | 4 | -1 | 1 | ROZPOCET
33 | K | 411361821 | Výztuž stropů betonářskou ocelí 10 505 |  |  | t | 0.104 | 0 |  | 0 |  |  |  | snížená | 38.118 | 3.9643 | 1.0552 | 0.10974 | 0 | 0 | 4 | K | 2 |  |  |  | ROZPOCET | 0 | 0 | 0 | 0 | 0 | 2 | 0 | 4
|  |  | strop 2np-R10 | [18 empty] | VV | 2 | 1 | -1 | 0 | ROZPOCET
|  |  | 0,1043 |  |  |  | 0.104 | [14 empty] | VV | 2 | 2 | -1 | 0 | ROZPOCET
|  |  | Součet |  |  |  | 0.104 | [14 empty] | VV | 2 | 4 | -1 | 1 | ROZPOCET
34 | K | 411362021 | Výztuž stropů svařovanými sítěmi Kari |  |  | t | 0.541 | 0 |  | 0 |  |  |  | snížená | 15.211 | 8.2292 | 1.0531 | 0.5697 | 0 | 0 | 4 | K | 2 |  |  |  | ROZPOCET | 0 | 0 | 0 | 0 | 0 | 2 | 0 | 4
|  |  | strop 2np-dobetonování-2*kari 8/100 | [18 empty] | VV | 2 | 1 | -1 | 0 | ROZPOCET
|  |  | 0,5*0,15*10*2*0,0087*1,1 |  |  |  | 0.014 | [14 empty] | VV | 2 | 2 | -1 | 0 | ROZPOCET
|  |  | strop 2np-kari 4/100 | [18 empty] | VV | 2 | 1 | -1 | 0 | ROZPOCET
|  |  | 0,25455 |  |  |  | 0.255 | [14 empty] | VV | 2 | 2 | -1 | 0 | ROZPOCET
|  |  | zpevnění stropu nad 1np-kari 5/100 | [18 empty] | VV | 2 | 1 | -1 | 0 | ROZPOCET
|  |  | (10,25*8,85-2,8*3)*0,003*1,1 |  |  |  | 0.272 | [14 empty] | VV | 2 | 2 | -1 | 0 | ROZPOCET
|  |  | Součet |  |  |  | 0.541 | [14 empty] | VV | 2 | 4 | -1 | 1 | ROZPOCET
35 | K | 413232221 | Zazdívka zhlaví válcovaných nosníků v do 300 mm |  |  | kus | 46 | 0 |  | 0 |  |  |  | snížená | 0.29 | 13.34 | 0.059 | 2.714 | 0 | 0 | 4 | K | 2 |  |  |  | ROZPOCET | 0 | 0 | 0 | 0 | 0 | 2 | 0 | 4
|  |  | zpevnění stropu nad 1np-I180 | [18 empty] | VV | 2 | 1 | -1 | 0 | ROZPOCET
|  |  | (11+8+4)*2 |  |  |  | 46 | [14 empty] | VV | 2 | 2 | -1 | 0 | ROZPOCET
|  |  | Součet |  |  |  | 46 | [14 empty] | VV | 2 | 4 | -1 | 1 | ROZPOCET
36 | K | 413941123 | Osazování ocelových válcovaných nosníků stropů I, IE, U, UE nebo L do č. 22 |  |  | t | 2.709 | 0 |  | 0 |  |  |  | snížená | 16.583 | 44.9233 | 0.017094 | 0.046308 | 0 | 0 | 4 | K | 2 |  |  |  | ROZPOCET | 0 | 0 | 0 | 0 | 0 | 2 | 0 | 4
|  |  | strop 2np-HEB220-dl.325 a 580cm | [18 empty] | VV | 2 | 1 | -1 | 0 | ROZPOCET
|  |  | 9,05*0,073 |  |  |  | 0.661 | [14 empty] | VV | 2 | 2 | -1 | 0 | ROZPOCET
|  |  | zpevnění stropu nad 1np-I180 | [18 empty] | VV | 2 | 1 | -1 | 0 | ROZPOCET
|  |  | (11*4,5+8*4,7+4*1,6)*0,0219 |  |  |  | 2.048 | [14 empty] | VV | 2 | 2 | -1 | 0 | ROZPOCET
|  |  | Součet |  |  |  | 2.709 | [14 empty] | VV | 2 | 4 | -1 | 1 | ROZPOCET
37 | M | 134809100 | tyč ocelová I, jakost S 235 JR označení průřezu 180 |  |  | t | 2.212 | 0 |  | 0 |  |  |  | snížená | 0 | 0 | 1 | 2.212 | 0 | 0 | 8 | M | 2 |  |  |  | ROZPOCET | 0 | 0 | 0 | 0 | 0 | 2 | 0 | 4
|  |  | zpevnění stropu nad 1np-I180 | [18 empty] | VV | 2 | 1 | -1 | 0 | ROZPOCET
|  |  | (11*4,5+8*4,7+4*1,6)*0,0219 |  |  |  | 2.048 | [14 empty] | VV | 2 | 2 | -1 | 0 | ROZPOCET
|  |  | Součet |  |  |  | 2.048 | [14 empty] | VV | 2 | 4 | -1 | 1 | ROZPOCET
38 | M | 134867200 | tyč ocelová HEB, jakost S 235 JR označení průřezu 220 |  |  | t | 0.714 | 0 |  | 0 |  |  |  | snížená | 0 | 0 | 1 | 0.714 | 0 | 0 | 8 | M | 2 |  |  |  | ROZPOCET | 0 | 0 | 0 | 0 | 0 | 2 | 0 | 4
|  |  | strop 2np-HEB220-dl.325 a 580cm | [18 empty] | VV | 2 | 1 | -1 | 0 | ROZPOCET
|  |  | 9,05*0,073 |  |  |  | 0.661 | [14 empty] | VV | 2 | 2 | -1 | 0 | ROZPOCET
|  |  | Součet |  |  |  | 0.661 | [14 empty] | VV | 2 | 4 | -1 | 1 | ROZPOCET
39 | K | 417272111 | Obezdívka věnce věncovkou Ytong tl 125 mm na tenkovrstvou maltu včetně tepelné izolace tl 50 mm |  |  | m | 44.8 | 0 |  | 0 |  |  |  | snížená | 0.115 | 5.152 | 0.015006 | 0.67227 | 0 | 0 | 4 | K | 2 |  |  |  | ROZPOCET | 0 | 0 | 0 | 0 | 0 | 2 | 0 | 4
|  |  | strop-2np-věnec | [18 empty] | VV | 2 | 1 | -1 | 0 | ROZPOCET
|  |  | 2*(12,8+9,6) |  |  |  | 44.8 | [14 empty] | VV | 2 | 2 | -1 | 0 | ROZPOCET
|  |  | Součet |  |  |  | 44.8 | [14 empty] | VV | 2 | 4 | -1 | 1 | ROZPOCET
40 | K | 417321414 | Ztužující pásy a věnce ze ŽB tř. C 20/25 |  |  | m3 | 4.476 | 0 |  | 0 |  |  |  | snížená | 1.448 | 6.4812 | 2.4534 | 10.9814 | 0 | 0 | 4 | K | 2 |  |  |  | ROZPOCET | 0 | 0 | 0 | 0 | 0 | 2 | 0 | 4
|  |  | tl30cm | [18 empty] | VV | 2 | 1 | -1 | 0 | ROZPOCET
|  |  | 2np-věnec nad podlahou | [18 empty] | VV | 2 | 1 | -1 | 0 | ROZPOCET
|  |  | (7,145+1,35+2,08+10,775)*0,22*0,2 |  |  |  | 0.939 | [14 empty] | VV | 2 | 2 | -1 | 0 | ROZPOCET
|  |  | 3np-věnec pod krovem | [18 empty] | VV | 2 | 1 | -1 | 0 | ROZPOCET
|  |  | (7,145+1,65+2,08+10,85)*0,22*0,2 |  |  |  | 0.956 | [14 empty] | VV | 2 | 2 | -1 | 0 | ROZPOCET
|  |  | tl37,5cm | [18 empty] | VV | 2 | 1 | -1 | 0 | ROZPOCET
|  |  | 2np-věnec nad podlahou | [18 empty] | VV | 2 | 1 | -1 | 0 | ROZPOCET
|  |  | (12,8+9,225)*0,295*0,2 |  |  |  | 1.299 | [14 empty] | VV | 2 | 2 | -1 | 0 | ROZPOCET
|  |  | 3np-věnec pod krovem | [18 empty] | VV | 2 | 1 | -1 | 0 | ROZPOCET
|  |  | (12,8+8,925)*0,295*0,2 |  |  |  | 1.282 | [14 empty] | VV | 2 | 2 | -1 | 0 | ROZPOCET
|  |  | Součet |  |  |  | 4.476 | [14 empty] | VV | 2 | 4 | -1 | 1 | ROZPOCET
41 | K | 417321515 | Ztužující pásy a věnce ze ŽB tř. C 25/30 |  |  | m3 | 2.408 | 0 |  | 0 |  |  |  | snížená | 1.448 | 3.4868 | 2.4534 | 5.9078 | 0 | 0 | 4 | K | 2 |  |  |  | ROZPOCET | 0 | 0 | 0 | 0 | 0 | 2 | 0 | 4
|  |  | strop-2np-věnec | [18 empty] | VV | 2 | 1 | -1 | 0 | ROZPOCET
|  |  | 18/25cm | [18 empty] | VV | 2 | 1 | -1 | 0 | ROZPOCET
|  |  | (7,52+1,65+2,08+11,15)*0,18*0,25 |  |  |  | 1.008 | [14 empty] | VV | 2 | 2 | -1 | 0 | ROZPOCET
|  |  | 25/25cm | [18 empty] | VV | 2 | 1 | -1 | 0 | ROZPOCET
|  |  | (12,8+9,6)*0,25*0,25 |  |  |  | 1.4 | [14 empty] | VV | 2 | 2 | -1 | 0 | ROZPOCET
|  |  | Součet |  |  |  | 2.408 | [14 empty] | VV | 2 | 4 | -1 | 1 | ROZPOCET
42 | K | 417352311 | Ztracené bednění věnců z pórobetonových U-profilů Ytong ve zdech tl 300 mm |  |  | m | 43.075 | 0 |  | 0 |  |  |  | snížená | 0.181 | 7.7966 | 0.03371 | 1.4521 | 0 | 0 | 4 | K | 2 |  |  |  | ROZPOCET | 0 | 0 | 0 | 0 | 0 | 2 | 0 | 4
|  |  | 2np-věnec nad podlahou | [18 empty] | VV | 2 | 1 | -1 | 0 | ROZPOCET
|  |  | 7,145+1,35+2,08+10,775 |  |  |  | 21.35 | [14 empty] | VV | 2 | 2 | -1 | 0 | ROZPOCET
|  |  | 3np-věnec pod krovem | [18 empty] | VV | 2 | 1 | -1 | 0 | ROZPOCET
|  |  | 7,145+1,65+2,08+10,85 |  |  |  | 21.725 | [14 empty] | VV | 2 | 2 | -1 | 0 | ROZPOCET
|  |  | Součet |  |  |  | 43.075 | [14 empty] | VV | 2 | 4 | -1 | 1 | ROZPOCET
43 | K | 417352411 | Ztracené bednění věnců z pórobetonových U-profilů Ytong ve zdech tl 375 mm |  |  | m | 43.75 | 0 |  | 0 |  |  |  | snížená | 0.224 | 9.8 | 0.04945 | 2.1634 | 0 | 0 | 4 | K | 2 |  |  |  | ROZPOCET | 0 | 0 | 0 | 0 | 0 | 2 | 0 | 4
|  |  | 2np-věnec nad podlahou | [18 empty] | VV | 2 | 1 | -1 | 0 | ROZPOCET
|  |  | 12,8+9,225 |  |  |  | 22.025 | [14 empty] | VV | 2 | 2 | -1 | 0 | ROZPOCET
|  |  | 3np-věnec pod krovem | [18 empty] | VV | 2 | 1 | -1 | 0 | ROZPOCET
|  |  | 12,8+8,925 |  |  |  | 21.725 | [14 empty] | VV | 2 | 2 | -1 | 0 | ROZPOCET
|  |  | Součet |  |  |  | 43.75 | [14 empty] | VV | 2 | 4 | -1 | 1 | ROZPOCET
44 | K | 417361221 | Výztuž ztužujících pásů a věnců betonářskou ocelí 10 216 |  |  | t | 0.195 | 0 |  | 0 |  |  |  | snížená | 39 | 7.605 | 1.0516 | 0.20505 | 0 | 0 | 4 | K | 2 |  |  |  | ROZPOCET | 0 | 0 | 0 | 0 | 0 | 2 | 0 | 4
|  |  | třmínky o8 á 25cm | [18 empty] | VV | 2 | 1 | -1 | 0 | ROZPOCET
|  |  | tl30cm | [18 empty] | VV | 2 | 1 | -1 | 0 | ROZPOCET
|  |  | 2np-věnec nad podlahou | [18 empty] | VV | 2 | 1 | -1 | 0 | ROZPOCET
|  |  | (7,145+1,35+2,08+10,775)/0,25*0,84*0,0004 |  |  |  | 0.029 | [14 empty] | VV | 2 | 2 | -1 | 0 | ROZPOCET
|  |  | 3np-věnec pod krovem | [18 empty] | VV | 2 | 1 | -1 | 0 | ROZPOCET
|  |  | (7,145+1,65+2,08+10,85)/0,25*0,84*0,0004 |  |  |  | 0.029 | [14 empty] | VV | 2 | 2 | -1 | 0 | ROZPOCET
|  |  | tl37,5cm | [18 empty] | VV | 2 | 1 | -1 | 0 | ROZPOCET
|  |  | 2np-věnec nad podlahou | [18 empty] | VV | 2 | 1 | -1 | 0 | ROZPOCET
|  |  | (12,8+9,225)/0,25*1*0,0004 |  |  |  | 0.035 | [14 empty] | VV | 2 | 2 | -1 | 0 | ROZPOCET
|  |  | 3np-věnec pod krovem | [18 empty] | VV | 2 | 1 | -1 | 0 | ROZPOCET
|  |  | (12,8+8,925)/0,25*1*0,0004 |  |  |  | 0.035 | [14 empty] | VV | 2 | 2 | -1 | 0 | ROZPOCET
|  |  | strop-2np-věnec | [18 empty] | VV | 2 | 1 | -1 | 0 | ROZPOCET
|  |  | 18/25cm | [18 empty] | VV | 2 | 1 | -1 | 0 | ROZPOCET
|  |  | (7,52+1,65+2,08+11,15)/0,25*0,86*0,0004 |  |  |  | 0.031 | [14 empty] | VV | 2 | 2 | -1 | 0 | ROZPOCET
|  |  | 25/25cm | [18 empty] | VV | 2 | 1 | -1 | 0 | ROZPOCET
|  |  | (12,8+9,6)/0,25*1*0,0004 |  |  |  | 0.036 | [14 empty] | VV | 2 | 2 | -1 | 0 | ROZPOCET
|  |  | Součet |  |  |  | 0.195 | [14 empty] | VV | 2 | 4 | -1 | 1 | ROZPOCET
45 | K | 417361821 | Výztuž ztužujících pásů a věnců betonářskou ocelí 10 505 |  |  | t | 0.842 | 0 |  | 0 |  |  |  | snížená | 37.704 | 31.7468 | 1.0526 | 0.88625 | 0 | 0 | 4 | K | 2 |  |  |  | ROZPOCET | 0 | 0 | 0 | 0 | 0 | 2 | 0 | 4
|  |  | 4o16 | [18 empty] | VV | 2 | 1 | -1 | 0 | ROZPOCET
|  |  | tl30cm | [18 empty] | VV | 2 | 1 | -1 | 0 | ROZPOCET
|  |  | 2np-věnec nad podlahou | [18 empty] | VV | 2 | 1 | -1 | 0 | ROZPOCET
|  |  | (7,145+1,35+2,08+10,775)*4*0,0016 |  |  |  | 0.137 | [14 empty] | VV | 2 | 2 | -1 | 0 | ROZPOCET
|  |  | 3np-věnec pod krovem | [18 empty] | VV | 2 | 1 | -1 | 0 | ROZPOCET
|  |  | (7,145+1,65+2,08+10,85)*4*0,0016 |  |  |  | 0.139 | [14 empty] | VV | 2 | 2 | -1 | 0 | ROZPOCET
|  |  | tl37,5cm | [18 empty] | VV | 2 | 1 | -1 | 0 | ROZPOCET
|  |  | 2np-věnec nad podlahou | [18 empty] | VV | 2 | 1 | -1 | 0 | ROZPOCET
|  |  | (12,8+9,225)*4*0,0016 |  |  |  | 0.141 | [14 empty] | VV | 2 | 2 | -1 | 0 | ROZPOCET
|  |  | 3np-věnec pod krovem | [18 empty] | VV | 2 | 1 | -1 | 0 | ROZPOCET
|  |  | (12,8+8,925)*4*0,0016 |  |  |  | 0.139 | [14 empty] | VV | 2 | 2 | -1 | 0 | ROZPOCET
|  |  | strop-2np-věnec | [18 empty] | VV | 2 | 1 | -1 | 0 | ROZPOCET
|  |  | 18/25cm | [18 empty] | VV | 2 | 1 | -1 | 0 | ROZPOCET
|  |  | (7,52+1,65+2,08+11,15)*4*0,0016 |  |  |  | 0.143 | [14 empty] | VV | 2 | 2 | -1 | 0 | ROZPOCET
|  |  | 25/25cm | [18 empty] | VV | 2 | 1 | -1 | 0 | ROZPOCET
|  |  | (12,8+9,6)*4*0,0016 |  |  |  | 0.143 | [14 empty] | VV | 2 | 2 | -1 | 0 | ROZPOCET
|  |  | Součet |  |  |  | 0.842 | [14 empty] | VV | 2 | 4 | -1 | 1 | ROZPOCET
46 | K | 434311113-01 | Schodišťové stupně dusané na terén z betonu tř. C 16/20 bez potěru |  |  | m | 3.1 | 0 |  | 0 |  |  |  | snížená | 0.379 | 1.1749 | 0.1016 | 0.31495 | 0 | 0 | 4 | K | 2 |  |  |  | ROZPOCET | 0 | 0 | 0 | 0 | 0 | 2 | 0 | 4
|  |  | 1np-mezipodesta-doplnění stupňů | [18 empty] | VV | 2 | 1 | -1 | 0 | ROZPOCET
|  |  | 1,35+1,75 |  |  |  | 3.1 | [14 empty] | VV | 2 | 2 | -1 | 0 | ROZPOCET
|  |  | Součet |  |  |  | 3.1 | [14 empty] | VV | 2 | 4 | -1 | 1 | ROZPOCET
47 | K | 434351145 | Zřízení bednění stupňů křivočarých schodišť |  |  | m2 | 0.558 | 0 |  | 0 |  |  |  | snížená | 1.245 | 0.69471 | 0.0080831 | 0.0045104 | 0 | 0 | 4 | K | 2 |  |  |  | ROZPOCET | 0 | 0 | 0 | 0 | 0 | 2 | 0 | 4
|  |  | 1np-mezipodesta-doplnění stupňů | [18 empty] | VV | 2 | 1 | -1 | 0 | ROZPOCET
|  |  | (1,35+1,75)*0,18 |  |  |  | 0.558 | [14 empty] | VV | 2 | 2 | -1 | 0 | ROZPOCET
|  |  | Součet |  |  |  | 0.558 | [14 empty] | VV | 2 | 4 | -1 | 1 | ROZPOCET
48 | K | 434351146 | Odstranění bednění stupňů křivočarých schodišť |  |  | m2 | 0.558 | 0 |  | 0 |  |  |  | snížená | 0.26 | 0.14508 | 0 | 0 | 0 | 0 | 4 | K | 2 |  |  |  | ROZPOCET | 0 | 0 | 0 | 0 | 0 | 2 | 0 | 4
| 6 - Úpravy povrchů, podlahy a osazování výplní | [8 empty] | 0 | [5 empty] | 908.3648 |  | 32.7328 |  | 0 | 1 | D | 1 |  |  |  | ROZPOCET | [6 empty] | 0
49 | K | 611311131 | Vápenná omítka štuková jednovrstvá vnitřních stropů rovných nanášená ručně |  |  | m2 | 89.9 | 0 |  | 0 |  |  |  | snížená | 0.358 | 32.1842 | 0.003 | 0.2697 | 0 | 0 | 4 | K | 2 |  |  |  | ROZPOCET | 0 | 0 | 0 | 0 | 0 | 2 | 0 | 4
|  |  | 2np-strop | [18 empty] | VV | 2 | 1 | -1 | 0 | ROZPOCET
|  |  | 89,9 |  |  |  | 89.9 | [14 empty] | VV | 2 | 2 | -1 | 0 | ROZPOCET
|  |  | Součet |  |  |  | 89.9 | [14 empty] | VV | 2 | 4 | -1 | 1 | ROZPOCET
50 | K | 611321111 | Vápenocementová omítka hrubá jednovrstvá zatřená vnitřních stropů rovných nanášená ručně |  |  | m2 | 89.9 | 0 |  | 0 |  |  |  | snížená | 0.42 | 37.758 | 0.01575 | 1.4159 | 0 | 0 | 4 | K | 2 |  |  |  | ROZPOCET | 0 | 0 | 0 | 0 | 0 | 2 | 0 | 4
|  |  | 2np-strop | [18 empty] | VV | 2 | 1 | -1 | 0 | ROZPOCET
|  |  | 89,9 |  |  |  | 89.9 | [14 empty] | VV | 2 | 2 | -1 | 0 | ROZPOCET
|  |  | Součet |  |  |  | 89.9 | [14 empty] | VV | 2 | 4 | -1 | 1 | ROZPOCET
51 | K | 611321191 | Příplatek k vápenocementové omítce vnitřních stropů za každých dalších 5 mm tloušťky ručně |  |  | m2 | 89.9 | 0 |  | 0 |  |  |  | snížená | 0.1 | 8.99 | 0.0079 | 0.71021 | 0 | 0 | 4 | K | 2 |  |  |  | ROZPOCET | 0 | 0 | 0 | 0 | 0 | 2 | 0 | 4
|  |  | 2np-strop | [18 empty] | VV | 2 | 1 | -1 | 0 | ROZPOCET
|  |  | 89,9 |  |  |  | 89.9 | [14 empty] | VV | 2 | 2 | -1 | 0 | ROZPOCET
|  |  | Součet |  |  |  | 89.9 | [14 empty] | VV | 2 | 4 | -1 | 1 | ROZPOCET
52 | K | 612142001 | Potažení vnitřních stěn sklovláknitým pletivem vtlačeným do tenkovrstvé hmoty |  |  | m2 | 48.86 | 0 |  | 0 |  |  |  | snížená | 0.36 | 17.5896 | 0.00489 | 0.23893 | 0 | 0 | 4 | K | 2 |  |  |  | ROZPOCET | 0 | 0 | 0 | 0 | 0 | 2 | 0 | 4
|  |  | 2np-věnec nad podlahou | [18 empty] | VV | 2 | 1 | -1 | 0 | ROZPOCET
|  |  | 2*0,5*(12,125+8,925+1,04) |  |  |  | 22.09 | [14 empty] | VV | 2 | 2 | -1 | 0 | ROZPOCET
|  |  | 3np-věnec pod krovem | [18 empty] | VV | 2 | 1 | -1 | 0 | ROZPOCET
|  |  | 2*0,5*(12,125+8,925+1,04) |  |  |  | 22.09 | [14 empty] | VV | 2 | 2 | -1 | 0 | ROZPOCET
|  |  | styk s komínem | [18 empty] | VV | 2 | 1 | -1 | 0 | ROZPOCET
|  |  | "2np" 0,3*2,6*4 |  |  |  | 3.12 | [14 empty] | VV | 2 | 2 | -1 | 0 | ROZPOCET
|  |  | "3np" 0,3*2,6*2 |  |  |  | 1.56 | [14 empty] | VV | 2 | 2 | -1 | 0 | ROZPOCET
|  |  | Součet |  |  |  | 48.86 | [14 empty] | VV | 2 | 4 | -1 | 1 | ROZPOCET
53 | K | 612311131 | Vápenná omítka štuková jednovrstvá vnitřních stěn nanášená ručně |  |  | m2 | 363.175 | 0 |  | 0 |  |  |  | snížená | 0.272 | 98.7836 | 0.003 | 1.0895 | 0 | 0 | 4 | K | 2 |  |  |  | ROZPOCET | 0 | 0 | 0 | 0 | 0 | 2 | 0 | 4
|  |  | 2np-stěny | [18 empty] | VV | 2 | 1 | -1 | 0 | ROZPOCET
|  |  | 2*2,6*(5,65+2,27+3,5+4,475+8,525+8,925+0,5+1,1+3,5+4,35+1+1,4+0,995+1,25+3*2+1,4) |  |  |  | 285.168 | [14 empty] | VV | 2 | 2 | -1 | 0 | ROZPOCET
|  |  | odpočet obkladů | [18 empty] | VV | 2 | 1 | -1 | 0 | ROZPOCET
|  |  | m205 | [18 empty] | VV | 2 | 1 | -1 | 0 | ROZPOCET
|  |  | -2*2*(3,5+4,35-0,4) |  |  |  | -29.8 | [14 empty] | VV | 2 | 2 | -1 | 0 | ROZPOCET
|  |  | m206 | [18 empty] | VV | 2 | 1 | -1 | 0 | ROZPOCET
|  |  | -2*2*(1+1,4-0,3) |  |  |  | -8.4 | [14 empty] | VV | 2 | 2 | -1 | 0 | ROZPOCET
|  |  | m204-kuchyně | [18 empty] | VV | 2 | 1 | -1 | 0 | ROZPOCET
|  |  | -(3+3,835+0,6*2)*0,6 |  |  |  | -4.821 | [14 empty] | VV | 2 | 2 | -1 | 0 | ROZPOCET
|  |  | odpočet vnějších výplní | [18 empty] | VV | 2 | 1 | -1 | 0 | ROZPOCET
|  |  | -(0,8*1,1*7+0,5*0,9) |  |  |  | -6.61 | [14 empty] | VV | 2 | 2 | -1 | 0 | ROZPOCET
|  |  | odpočet vnitřních výplní | [18 empty] | VV | 2 | 1 | -1 | 0 | ROZPOCET
|  |  | -(0,8*2*2*3+0,6*2*2*2+0,9*2*2) |  |  |  | -18 | [14 empty] | VV | 2 | 2 | -1 | 0 | ROZPOCET
|  |  | 3np-stěny | [18 empty] | VV | 2 | 1 | -1 | 0 | ROZPOCET
|  |  | "obvod v.135" 1,35*(8,925*2+12,125*2+2,08) |  |  |  | 59.643 | [14 empty] | VV | 2 | 2 | -1 | 0 | ROZPOCET
|  |  | "štíty nad v.135" (12,125*2+2,08)*2*0,5 |  |  |  | 26.33 | [14 empty] | VV | 2 | 2 | -1 | 0 | ROZPOCET
|  |  | "vikýř nad v.135" (5,3+3,5)*1,2*0,5 |  |  |  | 5.28 | [14 empty] | VV | 2 | 2 | -1 | 0 | ROZPOCET
|  |  | "vnitřní zdi" 2,5*(5,55+0,5+1,67+0,5+2,6+4,35*2+4,51) |  |  |  | 60.075 | [14 empty] | VV | 2 | 2 | -1 | 0 | ROZPOCET
|  |  | odpočet vnějších výplní | [18 empty] | VV | 2 | 1 | -1 | 0 | ROZPOCET
|  |  | -(0,6*0,85*4+0,5*0,9) |  |  |  | -2.49 | [14 empty] | VV | 2 | 2 | -1 | 0 | ROZPOCET
|  |  | odpočet vnitřních výplní | [18 empty] | VV | 2 | 1 | -1 | 0 | ROZPOCET
|  |  | -0,8*2*2 |  |  |  | -3.2 | [14 empty] | VV | 2 | 2 | -1 | 0 | ROZPOCET
|  |  | Součet |  |  |  | 363.175 | [14 empty] | VV | 2 | 4 | -1 | 1 | ROZPOCET
54 | K | 612321111 | Vápenocementová omítka hrubá jednovrstvá zatřená vnitřních stěn nanášená ručně |  |  | m2 | 363.175 | 0 |  | 0 |  |  |  | snížená | 0.35 | 127.1112 | 0.01575 | 5.72 | 0 | 0 | 4 | K | 2 |  |  |  | ROZPOCET | 0 | 0 | 0 | 0 | 0 | 2 | 0 | 4
|  |  | 2np-stěny | [18 empty] | VV | 2 | 1 | -1 | 0 | ROZPOCET
|  |  | 2*2,6*(5,65+2,27+3,5+4,475+8,525+8,925+0,5+1,1+3,5+4,35+1+1,4+0,995+1,25+3*2+1,4) |  |  |  | 285.168 | [14 empty] | VV | 2 | 2 | -1 | 0 | ROZPOCET
|  |  | odpočet obkladů | [18 empty] | VV | 2 | 1 | -1 | 0 | ROZPOCET
|  |  | m205 | [18 empty] | VV | 2 | 1 | -1 | 0 | ROZPOCET
|  |  | -2*2*(3,5+4,35-0,4) |  |  |  | -29.8 | [14 empty] | VV | 2 | 2 | -1 | 0 | ROZPOCET
|  |  | m206 | [18 empty] | VV | 2 | 1 | -1 | 0 | ROZPOCET
|  |  | -2*2*(1+1,4-0,3) |  |  |  | -8.4 | [14 empty] | VV | 2 | 2 | -1 | 0 | ROZPOCET
|  |  | m204-kuchyně | [18 empty] | VV | 2 | 1 | -1 | 0 | ROZPOCET
|  |  | -(3+3,835+0,6*2)*0,6 |  |  |  | -4.821 | [14 empty] | VV | 2 | 2 | -1 | 0 | ROZPOCET
|  |  | odpočet vnějších výplní | [18 empty] | VV | 2 | 1 | -1 | 0 | ROZPOCET
|  |  | -(0,8*1,1*7+0,5*0,9) |  |  |  | -6.61 | [14 empty] | VV | 2 | 2 | -1 | 0 | ROZPOCET
|  |  | odpočet vnitřních výplní | [18 empty] | VV | 2 | 1 | -1 | 0 | ROZPOCET
|  |  | -(0,8*2*2*3+0,6*2*2*2+0,9*2*2) |  |  |  | -18 | [14 empty] | VV | 2 | 2 | -1 | 0 | ROZPOCET
|  |  | 3np-stěny | [18 empty] | VV | 2 | 1 | -1 | 0 | ROZPOCET
|  |  | "obvod v.135" 1,35*(8,925*2+12,125*2+2,08) |  |  |  | 59.643 | [14 empty] | VV | 2 | 2 | -1 | 0 | ROZPOCET
|  |  | "štíty nad v.135" (12,125*2+2,08)*2*0,5 |  |  |  | 26.33 | [14 empty] | VV | 2 | 2 | -1 | 0 | ROZPOCET
|  |  | "vikýř nad v.135" (5,3+3,5)*1,2*0,5 |  |  |  | 5.28 | [14 empty] | VV | 2 | 2 | -1 | 0 | ROZPOCET
|  |  | "vnitřní zdi" 2,5*(5,55+0,5+1,67+0,5+2,6+4,35*2+4,51) |  |  |  | 60.075 | [14 empty] | VV | 2 | 2 | -1 | 0 | ROZPOCET
|  |  | odpočet vnějších výplní | [18 empty] | VV | 2 | 1 | -1 | 0 | ROZPOCET
|  |  | -(0,6*0,85*4+0,5*0,9) |  |  |  | -2.49 | [14 empty] | VV | 2 | 2 | -1 | 0 | ROZPOCET
|  |  | odpočet vnitřních výplní | [18 empty] | VV | 2 | 1 | -1 | 0 | ROZPOCET
|  |  | -0,8*2*2 |  |  |  | -3.2 | [14 empty] | VV | 2 | 2 | -1 | 0 | ROZPOCET
|  |  | Součet |  |  |  | 363.175 | [14 empty] | VV | 2 | 4 | -1 | 1 | ROZPOCET
55 | K | 619995001 | Začištění omítek kolem oken, dveří, podlah nebo obkladů |  |  | m | 47.58 | 0 |  | 0 |  |  |  | snížená | 0.37 | 17.6046 | 0.0015 | 0.07137 | 0 | 0 | 4 | K | 2 |  |  |  | ROZPOCET | 0 | 0 | 0 | 0 | 0 | 2 | 0 | 4
|  |  | 2np-P1-m201-sokl | [18 empty] | VV | 2 | 1 | -1 | 0 | ROZPOCET
|  |  | 2*(5,65+2,27)-0,8*3-0,6-1,3 |  |  |  | 11.54 | [14 empty] | VV | 2 | 2 | -1 | 0 | ROZPOCET
|  |  | 3np-P2-m301-sokl | [18 empty] | VV | 2 | 1 | -1 | 0 | ROZPOCET
|  |  | 2*(4,51+2,27)-0,8-1,23-1,25 |  |  |  | 10.28 | [14 empty] | VV | 2 | 2 | -1 | 0 | ROZPOCET
|  |  | parapety vnitřní | [18 empty] | VV | 2 | 1 | -1 | 0 | ROZPOCET
|  |  | 2np | [18 empty] | VV | 2 | 1 | -1 | 0 | ROZPOCET
|  |  | 1,65*7+1,35 |  |  |  | 12.9 | [14 empty] | VV | 2 | 2 | -1 | 0 | ROZPOCET
|  |  | 3np | [18 empty] | VV | 2 | 1 | -1 | 0 | ROZPOCET
|  |  | 1,45*4+1,35 |  |  |  | 7.15 | [14 empty] | VV | 2 | 2 | -1 | 0 | ROZPOCET
|  |  | 1np-mezipodesta-doplnění stupňů-sokl | [18 empty] | VV | 2 | 1 | -1 | 0 | ROZPOCET
|  |  | 1,25+1,5+0,28*2+1,2*2 |  |  |  | 5.71 | [14 empty] | VV | 2 | 2 | -1 | 0 | ROZPOCET
|  |  | Součet |  |  |  | 47.58 | [14 empty] | VV | 2 | 4 | -1 | 1 | ROZPOCET
56 | K | 621211021 | Montáž zateplení vnějších podhledů z polystyrénových desek tl do 120 mm |  |  | m2 | 5.945 | 0 |  | 0 |  |  |  | snížená | 1.36 | 8.0852 | 0.0083774 | 0.049804 | 0 | 0 | 4 | K | 2 |  |  |  | ROZPOCET | 0 | 0 | 0 | 0 | 0 | 2 | 0 | 4
|  |  | fasáda | [18 empty] | VV | 2 | 1 | -1 | 0 | ROZPOCET
|  |  | jz-podhled | [18 empty] | VV | 2 | 1 | -1 | 0 | ROZPOCET
|  |  | 1,65*3,3-0,5*0,5+1,25*0,6 |  |  |  | 5.945 | [14 empty] | VV | 2 | 2 | -1 | 0 | ROZPOCET
|  |  | Součet |  |  |  | 5.945 | [14 empty] | VV | 2 | 4 | -1 | 1 | ROZPOCET
57 | M | 283759380 | deska fasádní polystyrénová EPS 70 F 1000 x 500 x 100 mm |  |  | m2 | 6.242 | 0 |  | 0 |  |  |  | snížená | 0 | 0 | 0.0017 | 0.010611 | 0 | 0 | 8 | M | 2 |  |  |  | ROZPOCET | 0 | 0 | 0 | 0 | 0 | 2 | 0 | 4
|  |  | fasáda | [18 empty] | VV | 2 | 1 | -1 | 0 | ROZPOCET
|  |  | jz-podhled | [18 empty] | VV | 2 | 1 | -1 | 0 | ROZPOCET
|  |  | 1,65*3,3-0,5*0,5+1,25*0,6 |  |  |  | 5.945 | [14 empty] | VV | 2 | 2 | -1 | 0 | ROZPOCET
|  |  | Součet |  |  |  | 5.945 | [14 empty] | VV | 2 | 4 | -1 | 1 | ROZPOCET
58 | K | 621521021 | Tenkovrstvá silikátová zrnitá omítka tl. 2,0 mm včetně penetrace vnějších podhledů |  |  | m2 | 5.945 | 0 |  | 0 |  |  |  | snížená | 0.285 | 1.6943 | 0.00348 | 0.020689 | 0 | 0 | 4 | K | 2 |  |  |  | ROZPOCET | 0 | 0 | 0 | 0 | 0 | 2 | 0 | 4
|  |  | fasáda | [18 empty] | VV | 2 | 1 | -1 | 0 | ROZPOCET
|  |  | jz-podhled | [18 empty] | VV | 2 | 1 | -1 | 0 | ROZPOCET
|  |  | 1,65*3,3-0,5*0,5+1,25*0,6 |  |  |  | 5.945 | [14 empty] | VV | 2 | 2 | -1 | 0 | ROZPOCET
|  |  | Součet |  |  |  | 5.945 | [14 empty] | VV | 2 | 4 | -1 | 1 | ROZPOCET
59 | K | 622143003 | Montáž omítkových plastových nebo pozinkovaných rohových profilů |  |  | m | 76 | 0 |  | 0 |  |  |  | snížená | 0.11 | 8.36 | 0 | 0 | 0 | 0 | 4 | K | 2 |  |  |  | ROZPOCET | 0 | 0 | 0 | 0 | 0 | 2 | 0 | 4
|  |  | 2np-stěny | [18 empty] | VV | 2 | 1 | -1 | 0 | ROZPOCET
|  |  | "okna" 4,2*7+3,5 |  |  |  | 32.9 | [14 empty] | VV | 2 | 2 | -1 | 0 | ROZPOCET
|  |  | "rohy" 2,6*(3+2+1) |  |  |  | 15.6 | [14 empty] | VV | 2 | 2 | -1 | 0 | ROZPOCET
|  |  | 3np-stěny | [18 empty] | VV | 2 | 1 | -1 | 0 | ROZPOCET
|  |  | "okna" 3,5*5 |  |  |  | 17.5 | [14 empty] | VV | 2 | 2 | -1 | 0 | ROZPOCET
|  |  | "rohy" 2,5*4 |  |  |  | 10 | [14 empty] | VV | 2 | 2 | -1 | 0 | ROZPOCET
|  |  | Součet |  |  |  | 76 | [14 empty] | VV | 2 | 4 | -1 | 1 | ROZPOCET
60 | M | 553430210 | profil omítkový rohový CATNIC č. 4001 pro omítky vnitřní 12 mm |  |  | m | 91.2 | 0 |  | 0 |  |  |  | snížená | 0 | 0 | 0.0001 | 0.00912 | 0 | 0 | 8 | M | 2 |  |  |  | ROZPOCET | 0 | 0 | 0 | 0 | 0 | 2 | 0 | 4
|  |  | 2np-stěny | [18 empty] | VV | 2 | 1 | -1 | 0 | ROZPOCET
|  |  | "okna" 4,2*7+3,5 |  |  |  | 32.9 | [14 empty] | VV | 2 | 2 | -1 | 0 | ROZPOCET
|  |  | "rohy" 2,6*(3+2+1) |  |  |  | 15.6 | [14 empty] | VV | 2 | 2 | -1 | 0 | ROZPOCET
|  |  | 3np-stěny | [18 empty] | VV | 2 | 1 | -1 | 0 | ROZPOCET
|  |  | "okna" 3,5*5 |  |  |  | 17.5 | [14 empty] | VV | 2 | 2 | -1 | 0 | ROZPOCET
|  |  | "rohy" 2,5*4 |  |  |  | 10 | [14 empty] | VV | 2 | 2 | -1 | 0 | ROZPOCET
|  |  | Součet |  |  |  | 76 | [14 empty] | VV | 2 | 4 | -1 | 1 | ROZPOCET
61 | K | 622143004 | Montáž omítkových samolepících začišťovacích profilů (APU lišt) |  |  | m | 50.4 | 0 |  | 0 |  |  |  | snížená | 0.096 | 4.8384 | 0 | 0 | 0 | 0 | 4 | K | 2 |  |  |  | ROZPOCET | 0 | 0 | 0 | 0 | 0 | 2 | 0 | 4
|  |  | 2np-stěny | [18 empty] | VV | 2 | 1 | -1 | 0 | ROZPOCET
|  |  | 4,2*7+3,5 |  |  |  | 32.9 | [14 empty] | VV | 2 | 2 | -1 | 0 | ROZPOCET
|  |  | 3np-stěny | [18 empty] | VV | 2 | 1 | -1 | 0 | ROZPOCET
|  |  | 3,5*5 |  |  |  | 17.5 | [14 empty] | VV | 2 | 2 | -1 | 0 | ROZPOCET
|  |  | Součet |  |  |  | 50.4 | [14 empty] | VV | 2 | 4 | -1 | 1 | ROZPOCET
62 | M | 562842120 | lišta začišťovací pro tenkovrstvé omítky č. 109-24 9 mm |  |  | m | 60.48 | 0 |  | 0 |  |  |  | snížená | 0 | 0 | 5e-05 | 0.003024 | 0 | 0 | 8 | M | 2 |  |  |  | ROZPOCET | 0 | 0 | 0 | 0 | 0 | 2 | 0 | 4
|  |  | 2np-stěny | [18 empty] | VV | 2 | 1 | -1 | 0 | ROZPOCET
|  |  | 4,2*7+3,5 |  |  |  | 32.9 | [14 empty] | VV | 2 | 2 | -1 | 0 | ROZPOCET
|  |  | 3np-stěny | [18 empty] | VV | 2 | 1 | -1 | 0 | ROZPOCET
|  |  | 3,5*5 |  |  |  | 17.5 | [14 empty] | VV | 2 | 2 | -1 | 0 | ROZPOCET
|  |  | Součet |  |  |  | 50.4 | [14 empty] | VV | 2 | 4 | -1 | 1 | ROZPOCET
63 | K | 622211011 | Montáž zateplení vnějších stěn z polystyrénových desek tl do 80 mm |  |  | m2 | 30.564 | 0 |  | 0 |  |  |  | snížená | 1.02 | 31.1753 | 0.0082541 | 0.25228 | 0 | 0 | 4 | K | 2 |  |  |  | ROZPOCET | 0 | 0 | 0 | 0 | 0 | 2 | 0 | 4
|  |  | fasáda | [18 empty] | VV | 2 | 1 | -1 | 0 | ROZPOCET
|  |  | sokl +0,000/-0,950 | [18 empty] | VV | 2 | 1 | -1 | 0 | ROZPOCET
|  |  | (9,68+11,31+2,5+4,4+1,73+2,16+0,93+0,38*4-0,9)*0,95-1,1*0,5*2 |  |  |  | 30.564 | [14 empty] | VV | 2 | 2 | -1 | 0 | ROZPOCET
|  |  | Součet |  |  |  | 30.564 | [14 empty] | VV | 2 | 4 | -1 | 1 | ROZPOCET
64 | M | 283764210 | deska z extrudovaného polystyrénu BACHL XPS 30 SF 80 mm |  |  | m2 | 32.092 | 0 |  | 0 |  |  |  | snížená | 0 | 0 | 0.0024 | 0.077021 | 0 | 0 | 8 | M | 2 |  |  |  | ROZPOCET | 0 | 0 | 0 | 0 | 0 | 2 | 0 | 4
|  |  | fasáda | [18 empty] | VV | 2 | 1 | -1 | 0 | ROZPOCET
|  |  | sokl +0,000/-0,950 | [18 empty] | VV | 2 | 1 | -1 | 0 | ROZPOCET
|  |  | (9,68+11,31+2,5+4,4+1,73+2,16+0,93+0,38*4-0,9)*0,95-1,1*0,5*2 |  |  |  | 30.564 | [14 empty] | VV | 2 | 2 | -1 | 0 | ROZPOCET
|  |  | Součet |  |  |  | 30.564 | [14 empty] | VV | 2 | 4 | -1 | 1 | ROZPOCET
65 | K | 622211021 | Montáž zateplení vnějších stěn z polystyrénových desek tl do 120 mm |  |  | m2 | 256.628 | 0 |  | 0 |  |  |  | snížená | 1.04 | 266.8931 | 0.0083162 | 2.1342 | 0 | 0 | 4 | K | 2 |  |  |  | ROZPOCET | 0 | 0 | 0 | 0 | 0 | 2 | 0 | 4
|  |  | fasáda | [18 empty] | VV | 2 | 1 | -1 | 0 | ROZPOCET
|  |  | nad sokl +0,000 | [18 empty] | VV | 2 | 1 | -1 | 0 | ROZPOCET
|  |  | sv +7,500 | [18 empty] | VV | 2 | 1 | -1 | 0 | ROZPOCET
|  |  | 9,7*7,5-1,2*1,5*4 |  |  |  | 65.55 | [14 empty] | VV | 2 | 2 | -1 | 0 | ROZPOCET
|  |  | sz +7,500 a +9,400 | [18 empty] | VV | 2 | 1 | -1 | 0 | ROZPOCET
|  |  | 13*7,5+13*1,9*0,5-1,5*2,7-1,2*1,5*5-1*1,25*2 |  |  |  | 94.3 | [14 empty] | VV | 2 | 2 | -1 | 0 | ROZPOCET
|  |  | jz +7,500 a +8,600 | [18 empty] | VV | 2 | 1 | -1 | 0 | ROZPOCET
|  |  | (7,12+1,75+2,18)*7,5+4,3*1,1-0,8*1,5-0,9*1,15-1,2*1,5*2-1*1,25*2-0,9*1,3*2 |  |  |  | 76.93 | [14 empty] | VV | 2 | 2 | -1 | 0 | ROZPOCET
|  |  | jz sloup +2,900 | [18 empty] | VV | 2 | 1 | -1 | 0 | ROZPOCET
|  |  | 0,4*4*2,9 |  |  |  | 4.64 | [14 empty] | VV | 2 | 2 | -1 | 0 | ROZPOCET
|  |  | jv +7,500 a +8,600 - od souseda | [18 empty] | VV | 2 | 1 | -1 | 0 | ROZPOCET
|  |  | 0,95*(7,5+8,6)*0,5+(6,7+4,1)*0,7 |  |  |  | 15.208 | [14 empty] | VV | 2 | 2 | -1 | 0 | ROZPOCET
|  |  | Součet |  |  |  | 256.628 | [14 empty] | VV | 2 | 4 | -1 | 1 | ROZPOCET
66 | M | 283759380 | deska fasádní polystyrénová EPS 70 F 1000 x 500 x 100 mm |  |  | m2 | 269.459 | 0 |  | 0 |  |  |  | snížená | 0 | 0 | 0.0017 | 0.45808 | 0 | 0 | 8 | M | 2 |  |  |  | ROZPOCET | 0 | 0 | 0 | 0 | 0 | 2 | 0 | 4
|  |  | fasáda | [18 empty] | VV | 2 | 1 | -1 | 0 | ROZPOCET
|  |  | nad sokl +0,000 | [18 empty] | VV | 2 | 1 | -1 | 0 | ROZPOCET
|  |  | sv +7,500 | [18 empty] | VV | 2 | 1 | -1 | 0 | ROZPOCET
|  |  | 9,7*7,5-1,2*1,5*4 |  |  |  | 65.55 | [14 empty] | VV | 2 | 2 | -1 | 0 | ROZPOCET
|  |  | sz +7,500 a +9,400 | [18 empty] | VV | 2 | 1 | -1 | 0 | ROZPOCET
|  |  | 13*7,5+13*1,9*0,5-1,5*2,7-1,2*1,5*5-1*1,25*2 |  |  |  | 94.3 | [14 empty] | VV | 2 | 2 | -1 | 0 | ROZPOCET
|  |  | jz +7,500 a +8,600 | [18 empty] | VV | 2 | 1 | -1 | 0 | ROZPOCET
|  |  | (7,12+1,75+2,18)*7,5+4,3*1,1-0,8*1,5-0,9*1,15-1,2*1,5*2-1*1,25*2-0,9*1,3*2 |  |  |  | 76.93 | [14 empty] | VV | 2 | 2 | -1 | 0 | ROZPOCET
|  |  | jz sloup +2,900 | [18 empty] | VV | 2 | 1 | -1 | 0 | ROZPOCET
|  |  | 0,4*4*2,9 |  |  |  | 4.64 | [14 empty] | VV | 2 | 2 | -1 | 0 | ROZPOCET
|  |  | jv +7,500 a +8,600 - od souseda | [18 empty] | VV | 2 | 1 | -1 | 0 | ROZPOCET
|  |  | 0,95*(7,5+8,6)*0,5+(6,7+4,1)*0,7 |  |  |  | 15.208 | [14 empty] | VV | 2 | 2 | -1 | 0 | ROZPOCET
|  |  | Součet |  |  |  | 256.628 | [14 empty] | VV | 2 | 4 | -1 | 1 | ROZPOCET
67 | K | 622212051 | Montáž zateplení vnějšího ostění hl. špalety do 400 mm z polystyrénových desek tl do 40 mm |  |  | m | 80.3 | 0 |  | 0 |  |  |  | snížená | 0.39 | 31.317 | 0.003335 | 0.2678 | 0 | 0 | 4 | K | 2 |  |  |  | ROZPOCET | 0 | 0 | 0 | 0 | 0 | 2 | 0 | 4
|  |  | fasáda-ostění | [18 empty] | VV | 2 | 1 | -1 | 0 | ROZPOCET
|  |  | sokl +0,000/-0,950 | [18 empty] | VV | 2 | 1 | -1 | 0 | ROZPOCET
|  |  | 2,1*2+0,95*2 |  |  |  | 6.1 | [14 empty] | VV | 2 | 2 | -1 | 0 | ROZPOCET
|  |  | nad sokl +0,000 | [18 empty] | VV | 2 | 1 | -1 | 0 | ROZPOCET
|  |  | sv +7,500 | [18 empty] | VV | 2 | 1 | -1 | 0 | ROZPOCET
|  |  | 4,2*4 |  |  |  | 16.8 | [14 empty] | VV | 2 | 2 | -1 | 0 | ROZPOCET
|  |  | sz +7,500 a +9,400 | [18 empty] | VV | 2 | 1 | -1 | 0 | ROZPOCET
|  |  | 4,2*5+3,5*2 |  |  |  | 28 | [14 empty] | VV | 2 | 2 | -1 | 0 | ROZPOCET
|  |  | jz +7,500 a +8,600 | [18 empty] | VV | 2 | 1 | -1 | 0 | ROZPOCET
|  |  | 3,8+3,2+4,2*2+3,5*2+3,5*2 |  |  |  | 29.4 | [14 empty] | VV | 2 | 2 | -1 | 0 | ROZPOCET
|  |  | Součet |  |  |  | 80.3 | [14 empty] | VV | 2 | 4 | -1 | 1 | ROZPOCET
68 | M | 283759310 | deska fasádní polystyrénová EPS 70 F 1000 x 500 x 30 mm |  |  | m2 | 23.373 | 0 |  | 0 |  |  |  | snížená | 0 | 0 | 0.00051 | 0.01192 | 0 | 0 | 8 | M | 2 |  |  |  | ROZPOCET | 0 | 0 | 0 | 0 | 0 | 2 | 0 | 4
|  |  | fasáda-ostění | [18 empty] | VV | 2 | 1 | -1 | 0 | ROZPOCET
|  |  | nad sokl +0,000 | [18 empty] | VV | 2 | 1 | -1 | 0 | ROZPOCET
|  |  | sv +7,500 | [18 empty] | VV | 2 | 1 | -1 | 0 | ROZPOCET
|  |  | 4,2*4*0,3 |  |  |  | 5.04 | [14 empty] | VV | 2 | 2 | -1 | 0 | ROZPOCET
|  |  | sz +7,500 a +9,400 | [18 empty] | VV | 2 | 1 | -1 | 0 | ROZPOCET
|  |  | (4,2*5+3,5*2)*0,3 |  |  |  | 8.4 | [14 empty] | VV | 2 | 2 | -1 | 0 | ROZPOCET
|  |  | jz +7,500 a +8,600 | [18 empty] | VV | 2 | 1 | -1 | 0 | ROZPOCET
|  |  | (3,8+3,2+4,2*2+3,5*2+3,5*2)*0,3 |  |  |  | 8.82 | [14 empty] | VV | 2 | 2 | -1 | 0 | ROZPOCET
|  |  | Součet |  |  |  | 22.26 | [14 empty] | VV | 2 | 4 | -1 | 1 | ROZPOCET
69 | M | 283764150 | deska z extrudovaného polystyrénu BACHL XPS 30 SF 30 mm |  |  | m2 | 1.922 | 0 |  | 0 |  |  |  | snížená | 0 | 0 | 0.0009 | 0.0017298 | 0 | 0 | 8 | M | 2 |  |  |  | ROZPOCET | 0 | 0 | 0 | 0 | 0 | 2 | 0 | 4
|  |  | fasáda-ostění | [18 empty] | VV | 2 | 1 | -1 | 0 | ROZPOCET
|  |  | sokl +0,000/-0,950 | [18 empty] | VV | 2 | 1 | -1 | 0 | ROZPOCET
|  |  | (2,1*2+0,95*2)*0,3 |  |  |  | 1.83 | [14 empty] | VV | 2 | 2 | -1 | 0 | ROZPOCET
|  |  | Součet |  |  |  | 1.83 | [14 empty] | VV | 2 | 4 | -1 | 1 | ROZPOCET
70 | K | 622252001 | Montáž zakládacích soklových lišt zateplení |  |  | m | 36.7 | 0 |  | 0 |  |  |  | snížená | 0.23 | 8.441 | 6.05e-05 | 0.0022204 | 0 | 0 | 4 | K | 2 |  |  |  | ROZPOCET | 0 | 0 | 0 | 0 | 0 | 2 | 0 | 4
|  |  | fasáda | [18 empty] | VV | 2 | 1 | -1 | 0 | ROZPOCET
|  |  | 9,7+13+7,12+1,75+2,18+0,95+0,5*4 |  |  |  | 36.7 | [14 empty] | VV | 2 | 2 | -1 | 0 | ROZPOCET
|  |  | Součet |  |  |  | 36.7 | [14 empty] | VV | 2 | 4 | -1 | 1 | ROZPOCET
71 | M | 590516140 | lišta zakládací LO 103 mm tl 0,8 mm |  |  | m | 44.04 | 0 |  | 0 |  |  |  | snížená | 0 | 0 | 0.00032 | 0.014093 | 0 | 0 | 8 | M | 2 |  |  |  | ROZPOCET | 0 | 0 | 0 | 0 | 0 | 2 | 0 | 4
|  |  | fasáda | [18 empty] | VV | 2 | 1 | -1 | 0 | ROZPOCET
|  |  | 9,7+13+7,12+1,75+2,18+0,95+0,5*4 |  |  |  | 36.7 | [14 empty] | VV | 2 | 2 | -1 | 0 | ROZPOCET
|  |  | Součet |  |  |  | 36.7 | [14 empty] | VV | 2 | 4 | -1 | 1 | ROZPOCET
72 | K | 622252002 | Montáž ostatních lišt zateplení |  |  | m | 234.35 | 0 |  | 0 |  |  |  | snížená | 0.14 | 32.809 | 0.00025017 | 0.058627 | 0 | 0 | 4 | K | 2 |  |  |  | ROZPOCET | 0 | 0 | 0 | 0 | 0 | 2 | 0 | 4
|  |  | fasáda | [18 empty] | VV | 2 | 1 | -1 | 0 | ROZPOCET
|  |  | sokl +0,000/-0,950 | [18 empty] | VV | 2 | 1 | -1 | 0 | ROZPOCET
|  |  | "apu" 2,1*2+0,95*2 |  |  |  | 6.1 | [14 empty] | VV | 2 | 2 | -1 | 0 | ROZPOCET
|  |  | "rohy" 2,1*2+0,95*2+0,95*10 |  |  |  | 15.6 | [14 empty] | VV | 2 | 2 | -1 | 0 | ROZPOCET
|  |  | nad sokl +0,000 | [18 empty] | VV | 2 | 1 | -1 | 0 | ROZPOCET
|  |  | sv +7,500 | [18 empty] | VV | 2 | 1 | -1 | 0 | ROZPOCET
|  |  | "apu" 4,2*4 |  |  |  | 16.8 | [14 empty] | VV | 2 | 2 | -1 | 0 | ROZPOCET
|  |  | "rohy" 4,2*4+7,5*2 |  |  |  | 31.8 | [14 empty] | VV | 2 | 2 | -1 | 0 | ROZPOCET
|  |  | sz +7,500 a +9,400 | [18 empty] | VV | 2 | 1 | -1 | 0 | ROZPOCET
|  |  | "apu" 4,2*5+3,5*2 |  |  |  | 28 | [14 empty] | VV | 2 | 2 | -1 | 0 | ROZPOCET
|  |  | "rohy" 4,2*5+3,5*2 |  |  |  | 28 | [14 empty] | VV | 2 | 2 | -1 | 0 | ROZPOCET
|  |  | jz +7,500 a +8,600 | [18 empty] | VV | 2 | 1 | -1 | 0 | ROZPOCET
|  |  | "apu" 5,1+3,8+3,2+4,2*2+3,5*2+3,5*2 |  |  |  | 34.5 | [14 empty] | VV | 2 | 2 | -1 | 0 | ROZPOCET
|  |  | "rohy" 5,1+3,8+3,2+4,2*2+3,5*2+3,5*2+7,5*3 |  |  |  | 57 | [14 empty] | VV | 2 | 2 | -1 | 0 | ROZPOCET
|  |  | jz sloup +2,900 | [18 empty] | VV | 2 | 1 | -1 | 0 | ROZPOCET
|  |  | "rohy" 2,9*4 |  |  |  | 11.6 | [14 empty] | VV | 2 | 2 | -1 | 0 | ROZPOCET
|  |  | jz podhled | [18 empty] | VV | 2 | 1 | -1 | 0 | ROZPOCET
|  |  | "rohy" 1,65+3,3 |  |  |  | 4.95 | [14 empty] | VV | 2 | 2 | -1 | 0 | ROZPOCET
|  |  | Součet |  |  |  | 234.35 | [14 empty] | VV | 2 | 4 | -1 | 1 | ROZPOCET
73 | M | 590514760 | profil okenní s tkaninou APU lišta 9 mm |  |  | m | 102.48 | 0 |  | 0 |  |  |  | snížená | 0 | 0 | 4e-05 | 0.0040992 | 0 | 0 | 8 | M | 2 |  |  |  | ROZPOCET | 0 | 0 | 0 | 0 | 0 | 2 | 0 | 4
|  |  | fasáda | [18 empty] | VV | 2 | 1 | -1 | 0 | ROZPOCET
|  |  | sokl +0,000/-0,950 | [18 empty] | VV | 2 | 1 | -1 | 0 | ROZPOCET
|  |  | "apu" 2,1*2+0,95*2 |  |  |  | 6.1 | [14 empty] | VV | 2 | 2 | -1 | 0 | ROZPOCET
|  |  | nad sokl +0,000 | [18 empty] | VV | 2 | 1 | -1 | 0 | ROZPOCET
|  |  | sv +7,500 | [18 empty] | VV | 2 | 1 | -1 | 0 | ROZPOCET
|  |  | "apu" 4,2*4 |  |  |  | 16.8 | [14 empty] | VV | 2 | 2 | -1 | 0 | ROZPOCET
|  |  | sz +7,500 a +9,400 | [18 empty] | VV | 2 | 1 | -1 | 0 | ROZPOCET
|  |  | "apu" 4,2*5+3,5*2 |  |  |  | 28 | [14 empty] | VV | 2 | 2 | -1 | 0 | ROZPOCET
|  |  | jz +7,500 a +8,600 | [18 empty] | VV | 2 | 1 | -1 | 0 | ROZPOCET
|  |  | "apu" 5,1+3,8+3,2+4,2*2+3,5*2+3,5*2 |  |  |  | 34.5 | [14 empty] | VV | 2 | 2 | -1 | 0 | ROZPOCET
|  |  | Součet |  |  |  | 85.4 | [14 empty] | VV | 2 | 4 | -1 | 1 | ROZPOCET
74 | M | 590514840 | rohovník PVC 10/10 cm bal. 2,5 m |  |  | m | 178.74 | 0 |  | 0 |  |  |  | snížená | 0 | 0 | 3e-05 | 0.0053622 | 0 | 0 | 8 | M | 2 |  |  |  | ROZPOCET | 0 | 0 | 0 | 0 | 0 | 2 | 0 | 4
|  |  | fasáda | [18 empty] | VV | 2 | 1 | -1 | 0 | ROZPOCET
|  |  | sokl +0,000/-0,950 | [18 empty] | VV | 2 | 1 | -1 | 0 | ROZPOCET
|  |  | "rohy" 2,1*2+0,95*2+0,95*10 |  |  |  | 15.6 | [14 empty] | VV | 2 | 2 | -1 | 0 | ROZPOCET
|  |  | nad sokl +0,000 | [18 empty] | VV | 2 | 1 | -1 | 0 | ROZPOCET
|  |  | sv +7,500 | [18 empty] | VV | 2 | 1 | -1 | 0 | ROZPOCET
|  |  | "rohy" 4,2*4+7,5*2 |  |  |  | 31.8 | [14 empty] | VV | 2 | 2 | -1 | 0 | ROZPOCET
|  |  | sz +7,500 a +9,400 | [18 empty] | VV | 2 | 1 | -1 | 0 | ROZPOCET
|  |  | "rohy" 4,2*5+3,5*2 |  |  |  | 28 | [14 empty] | VV | 2 | 2 | -1 | 0 | ROZPOCET
|  |  | jz +7,500 a +8,600 | [18 empty] | VV | 2 | 1 | -1 | 0 | ROZPOCET
|  |  | "rohy" 5,1+3,8+3,2+4,2*2+3,5*2+3,5*2+7,5*3 |  |  |  | 57 | [14 empty] | VV | 2 | 2 | -1 | 0 | ROZPOCET
|  |  | jz sloup +2,900 | [18 empty] | VV | 2 | 1 | -1 | 0 | ROZPOCET
|  |  | "rohy" 2,9*4 |  |  |  | 11.6 | [14 empty] | VV | 2 | 2 | -1 | 0 | ROZPOCET
|  |  | jz podhled | [18 empty] | VV | 2 | 1 | -1 | 0 | ROZPOCET
|  |  | "rohy" 1,65+3,3 |  |  |  | 4.95 | [14 empty] | VV | 2 | 2 | -1 | 0 | ROZPOCET
|  |  | Součet |  |  |  | 148.95 | [14 empty] | VV | 2 | 4 | -1 | 1 | ROZPOCET
75 | K | 622511101 | Tenkovrstvá akrylátová mozaiková jemnozrnná omítka včetně penetrace vnějších stěn |  |  | m2 | 32.394 | 0 |  | 0 |  |  |  | snížená | 0.294 | 9.5238 | 0.00368 | 0.11921 | 0 | 0 | 4 | K | 2 |  |  |  | ROZPOCET | 0 | 0 | 0 | 0 | 0 | 2 | 0 | 4
|  |  | fasáda | [18 empty] | VV | 2 | 1 | -1 | 0 | ROZPOCET
|  |  | sokl +0,000/-0,950 | [18 empty] | VV | 2 | 1 | -1 | 0 | ROZPOCET
|  |  | (9,68+11,31+2,5+4,4+1,73+2,16+0,93+0,38*4-0,9)*0,95-1,1*0,5*2 |  |  |  | 30.564 | [14 empty] | VV | 2 | 2 | -1 | 0 | ROZPOCET
|  |  | fasáda-ostění | [18 empty] | VV | 2 | 1 | -1 | 0 | ROZPOCET
|  |  | sokl +0,000/-0,950 | [18 empty] | VV | 2 | 1 | -1 | 0 | ROZPOCET
|  |  | (2,1*2+0,95*2)*0,3 |  |  |  | 1.83 | [14 empty] | VV | 2 | 2 | -1 | 0 | ROZPOCET
|  |  | Součet |  |  |  | 32.394 | [14 empty] | VV | 2 | 4 | -1 | 1 | ROZPOCET
76 | K | 622521021 | Tenkovrstvá silikátová zrnitá omítka tl. 2,0 mm včetně penetrace vnějších stěn |  |  | m2 | 278.888 | 0 |  | 0 |  |  |  | snížená | 0.245 | 68.3276 | 0.00348 | 0.97053 | 0 | 0 | 4 | K | 2 |  |  |  | ROZPOCET | 0 | 0 | 0 | 0 | 0 | 2 | 0 | 4
|  |  | fasáda | [18 empty] | VV | 2 | 1 | -1 | 0 | ROZPOCET
|  |  | nad sokl +0,000 | [18 empty] | VV | 2 | 1 | -1 | 0 | ROZPOCET
|  |  | sv +7,500 | [18 empty] | VV | 2 | 1 | -1 | 0 | ROZPOCET
|  |  | 9,7*7,5-1,2*1,5*4 |  |  |  | 65.55 | [14 empty] | VV | 2 | 2 | -1 | 0 | ROZPOCET
|  |  | sz +7,500 a +9,400 | [18 empty] | VV | 2 | 1 | -1 | 0 | ROZPOCET
|  |  | 13*7,5+13*1,9*0,5-1,5*2,7-1,2*1,5*5-1*1,25*2 |  |  |  | 94.3 | [14 empty] | VV | 2 | 2 | -1 | 0 | ROZPOCET
|  |  | jz +7,500 a +8,600 | [18 empty] | VV | 2 | 1 | -1 | 0 | ROZPOCET
|  |  | (7,12+1,75+2,18)*7,5+4,3*1,1-0,8*1,5-0,9*1,15-1,2*1,5*2-1*1,25*2-0,9*1,3*2 |  |  |  | 76.93 | [14 empty] | VV | 2 | 2 | -1 | 0 | ROZPOCET
|  |  | jz sloup +2,900 | [18 empty] | VV | 2 | 1 | -1 | 0 | ROZPOCET
|  |  | 0,4*4*2,9 |  |  |  | 4.64 | [14 empty] | VV | 2 | 2 | -1 | 0 | ROZPOCET
|  |  | jv +7,500 a +8,600 - od souseda | [18 empty] | VV | 2 | 1 | -1 | 0 | ROZPOCET
|  |  | 0,95*(7,5+8,6)*0,5+(6,7+4,1)*0,7 |  |  |  | 15.208 | [14 empty] | VV | 2 | 2 | -1 | 0 | ROZPOCET
|  |  | fasáda-ostění | [18 empty] | VV | 2 | 1 | -1 | 0 | ROZPOCET
|  |  | nad sokl +0,000 | [18 empty] | VV | 2 | 1 | -1 | 0 | ROZPOCET
|  |  | sv +7,500 | [18 empty] | VV | 2 | 1 | -1 | 0 | ROZPOCET
|  |  | 4,2*4*0,3 |  |  |  | 5.04 | [14 empty] | VV | 2 | 2 | -1 | 0 | ROZPOCET
|  |  | sz +7,500 a +9,400 | [18 empty] | VV | 2 | 1 | -1 | 0 | ROZPOCET
|  |  | (4,2*5+3,5*2)*0,3 |  |  |  | 8.4 | [14 empty] | VV | 2 | 2 | -1 | 0 | ROZPOCET
|  |  | jz +7,500 a +8,600 | [18 empty] | VV | 2 | 1 | -1 | 0 | ROZPOCET
|  |  | (3,8+3,2+4,2*2+3,5*2+3,5*2)*0,3 |  |  |  | 8.82 | [14 empty] | VV | 2 | 2 | -1 | 0 | ROZPOCET
|  |  | Součet |  |  |  | 278.888 | [14 empty] | VV | 2 | 4 | -1 | 1 | ROZPOCET
77 | K | 623631001 | Spárování spárovací maltou vnějších pohledových ploch pilířů nebo sloupů z cihel |  |  | m2 | 4.39 | 0 |  | 0 |  |  |  | snížená | 0.252 | 1.1063 | 0.0027 | 0.011853 | 0 | 0 | 4 | K | 2 |  |  |  | ROZPOCET | 0 | 0 | 0 | 0 | 0 | 2 | 0 | 4
|  |  | komín- +10,300/+9,300 | [18 empty] | VV | 2 | 1 | -1 | 0 | ROZPOCET
|  |  | 2*(1,67+0,525)*1 |  |  |  | 4.39 | [14 empty] | VV | 2 | 2 | -1 | 0 | ROZPOCET
|  |  | Součet |  |  |  | 4.39 | [14 empty] | VV | 2 | 4 | -1 | 1 | ROZPOCET
78 | K | 629135101 | Vyrovnávací vrstva pod klempířské prvky z MC š do 150 mm |  |  | m | 14.2 | 0 |  | 0 |  |  |  | snížená | 0.09 | 1.278 | 0.010323 | 0.14659 | 0 | 0 | 4 | K | 2 |  |  |  | ROZPOCET | 0 | 0 | 0 | 0 | 0 | 2 | 0 | 4
|  |  | parapety vnitřní | [18 empty] | VV | 2 | 1 | -1 | 0 | ROZPOCET
|  |  | 2np | [18 empty] | VV | 2 | 1 | -1 | 0 | ROZPOCET
|  |  | 1,2*7+0,9 |  |  |  | 9.3 | [14 empty] | VV | 2 | 2 | -1 | 0 | ROZPOCET
|  |  | 3np | [18 empty] | VV | 2 | 1 | -1 | 0 | ROZPOCET
|  |  | 1*4+0,9 |  |  |  | 4.9 | [14 empty] | VV | 2 | 2 | -1 | 0 | ROZPOCET
|  |  | Součet |  |  |  | 14.2 | [14 empty] | VV | 2 | 4 | -1 | 1 | ROZPOCET
79 | K | 629135102 | Vyrovnávací vrstva pod klempířské prvky z MC š do 300 mm |  |  | m | 19.8 | 0 |  | 0 |  |  |  | snížená | 0.15 | 2.97 | 0.020646 | 0.40879 | 0 | 0 | 4 | K | 2 |  |  |  | ROZPOCET | 0 | 0 | 0 | 0 | 0 | 2 | 0 | 4
|  |  | fasáda-parapety vnější | [18 empty] | VV | 2 | 1 | -1 | 0 | ROZPOCET
|  |  | 1np | [18 empty] | VV | 2 | 1 | -1 | 0 | ROZPOCET
|  |  | 1,2*4+0,8 |  |  |  | 5.6 | [14 empty] | VV | 2 | 2 | -1 | 0 | ROZPOCET
|  |  | 2np | [18 empty] | VV | 2 | 1 | -1 | 0 | ROZPOCET
|  |  | 1,2*7+0,9 |  |  |  | 9.3 | [14 empty] | VV | 2 | 2 | -1 | 0 | ROZPOCET
|  |  | 3np | [18 empty] | VV | 2 | 1 | -1 | 0 | ROZPOCET
|  |  | 1*4+0,9 |  |  |  | 4.9 | [14 empty] | VV | 2 | 2 | -1 | 0 | ROZPOCET
|  |  | Součet |  |  |  | 19.8 | [14 empty] | VV | 2 | 4 | -1 | 1 | ROZPOCET
80 | K | 629991011 | Zakrytí výplní otvorů a svislých ploch fólií přilepenou lepící páskou |  |  | m2 | 51.27 | 0 |  | 0 |  |  |  | snížená | 0.06 | 3.0762 | 0.00012648 | 0.0064846 | 0 | 0 | 4 | K | 2 |  |  |  | ROZPOCET | 0 | 0 | 0 | 0 | 0 | 2 | 0 | 4
|  |  | 2np-stěny | [18 empty] | VV | 2 | 1 | -1 | 0 | ROZPOCET
|  |  | 1,2*1,5*7+0,9*1,3 |  |  |  | 13.77 | [14 empty] | VV | 2 | 2 | -1 | 0 | ROZPOCET
|  |  | 3np-stěny | [18 empty] | VV | 2 | 1 | -1 | 0 | ROZPOCET
|  |  | 1*1,25*4+0,9*1,3 |  |  |  | 6.17 | [14 empty] | VV | 2 | 2 | -1 | 0 | ROZPOCET
|  |  | fasáda | [18 empty] | VV | 2 | 1 | -1 | 0 | ROZPOCET
|  |  | 1pp | [18 empty] | VV | 2 | 1 | -1 | 0 | ROZPOCET
|  |  | 1,1*0,5*2 |  |  |  | 1.1 | [14 empty] | VV | 2 | 2 | -1 | 0 | ROZPOCET
|  |  | 1np | [18 empty] | VV | 2 | 1 | -1 | 0 | ROZPOCET
|  |  | 1,2*1,5*4+0,8*1,5+0,9*2,1 |  |  |  | 10.29 | [14 empty] | VV | 2 | 2 | -1 | 0 | ROZPOCET
|  |  | 2np | [18 empty] | VV | 2 | 1 | -1 | 0 | ROZPOCET
|  |  | 1,2*1,5*7+0,9*1,3 |  |  |  | 13.77 | [14 empty] | VV | 2 | 2 | -1 | 0 | ROZPOCET
|  |  | 3np | [18 empty] | VV | 2 | 1 | -1 | 0 | ROZPOCET
|  |  | 1*1,25*4+0,9*1,3 |  |  |  | 6.17 | [14 empty] | VV | 2 | 2 | -1 | 0 | ROZPOCET
|  |  | Součet |  |  |  | 51.27 | [14 empty] | VV | 2 | 4 | -1 | 1 | ROZPOCET
81 | K | 631311131-01 | Doplnění dosavadních mazanin betonem prostým pl do 1 m2 tl přes 80 mm B20 |  |  | m3 | 0.357 | 0 |  | 0 |  |  |  | snížená | 4.4 | 1.5708 | 2.234 | 0.79754 | 0 | 0 | 4 | K | 2 |  |  |  | ROZPOCET | 0 | 0 | 0 | 0 | 0 | 2 | 0 | 4
|  |  | 1np-mezipodesta-doplnění stupňů | [18 empty] | VV | 2 | 1 | -1 | 0 | ROZPOCET
|  |  | ((0,7+1,2)*1,2*0,5+1,5*1,2*0,5)*0,175 |  |  |  | 0.357 | [14 empty] | VV | 2 | 2 | -1 | 0 | ROZPOCET
|  |  | Součet |  |  |  | 0.357 | [14 empty] | VV | 2 | 4 | -1 | 1 | ROZPOCET
82 | K | 632441114-01 | Potěr anhydritový samonivelační tl do 50 mm ze suchých směsí KVK 0820 20MPa |  |  | m2 | 182.9 | 0 |  | 0 |  |  |  | snížená | 0.475 | 86.8775 | 0.095 | 17.3755 | 0 | 0 | 4 | K | 2 |  |  |  | ROZPOCET | 0 | 0 | 0 | 0 | 0 | 2 | 0 | 4
|  |  | 2np-P1 | [18 empty] | VV | 2 | 1 | -1 | 0 | ROZPOCET
|  |  | 89,9 |  |  |  | 89.9 | [14 empty] | VV | 2 | 2 | -1 | 0 | ROZPOCET
|  |  | 3np-P2 | [18 empty] | VV | 2 | 1 | -1 | 0 | ROZPOCET
|  |  | 93 |  |  |  | 93 | [14 empty] | VV | 2 | 2 | -1 | 0 | ROZPOCET
|  |  | Součet |  |  |  | 182.9 | [14 empty] | VV | 2 | 4 | -1 | 1 | ROZPOCET
| 9 - Ostatní konstrukce a práce-bourání | [8 empty] | 0 | [5 empty] | 517.1449 |  | 0.042919 |  | 54.0979 | 1 | D | 1 |  |  |  | ROZPOCET | [6 empty] | 0
83 | K | 941111131 | Montáž lešení řadového trubkového lehkého s podlahami zatížení do 200 kg/m2 š do 1,5 m v do 10 m |  |  | m2 | 376.83 | 0 |  | 0 |  |  |  | snížená | 0.162 | 61.0465 | 0 | 0 | 0 | 0 | 4 | K | 2 |  |  |  | ROZPOCET | 0 | 0 | 0 | 0 | 0 | 2 | 0 | 4
|  |  | fasáda -0,950/+7,000 | [18 empty] | VV | 2 | 1 | -1 | 0 | ROZPOCET
|  |  | (12,6+15,8+9,92+3,15+3,58+2,35)*7,95 |  |  |  | 376.83 | [14 empty] | VV | 2 | 2 | -1 | 0 | ROZPOCET
|  |  | Součet |  |  |  | 376.83 | [14 empty] | VV | 2 | 4 | -1 | 1 | ROZPOCET
84 | K | 941111231 | Příplatek k lešení řadovému trubkovému lehkému s podlahami š 1,5 m v 10 m za první a ZKD den použití |  |  | m2 | 22609.8 | 0 |  | 0 |  |  |  | snížená | 0 | 0 | 0 | 0 | 0 | 0 | 4 | K | 2 |  |  |  | ROZPOCET | 0 | 0 | 0 | 0 | 0 | 2 | 0 | 4
|  |  | fasáda -0,950/+7,000 | [18 empty] | VV | 2 | 1 | -1 | 0 | ROZPOCET
|  |  | (12,6+15,8+9,92+3,15+3,58+2,35)*7,95 |  |  |  | 376.83 | [14 empty] | VV | 2 | 2 | -1 | 0 | ROZPOCET
|  |  | Součet |  |  |  | 376.83 | [14 empty] | VV | 2 | 4 | -1 | 1 | ROZPOCET
85 | K | 941111831 | Demontáž lešení řadového trubkového lehkého s podlahami zatížení do 200 kg/m2 š do 1,5 m v do 10 m |  |  | m2 | 376.83 | 0 |  | 0 |  |  |  | snížená | 0.102 | 38.4367 | 0 | 0 | 0 | 0 | 4 | K | 2 |  |  |  | ROZPOCET | 0 | 0 | 0 | 0 | 0 | 2 | 0 | 4
|  |  | fasáda -0,950/+7,000 | [18 empty] | VV | 2 | 1 | -1 | 0 | ROZPOCET
|  |  | (12,6+15,8+9,92+3,15+3,58+2,35)*7,95 |  |  |  | 376.83 | [14 empty] | VV | 2 | 2 | -1 | 0 | ROZPOCET
|  |  | Součet |  |  |  | 376.83 | [14 empty] | VV | 2 | 4 | -1 | 1 | ROZPOCET
86 | K | 949101111 | Lešení pomocné pro objekty pozemních staveb s lešeňovou podlahou v do 1,9 m zatížení do 150 kg/m2 |  |  | m2 | 230.455 | 0 |  | 0 |  |  |  | snížená | 0.105 | 24.1978 | 0.00013 | 0.029959 | 0 | 0 | 4 | K | 2 |  |  |  | ROZPOCET | 0 | 0 | 0 | 0 | 0 | 2 | 0 | 4
|  |  | 2np-strop | [18 empty] | VV | 2 | 1 | -1 | 0 | ROZPOCET
|  |  | 89,9 |  |  |  | 89.9 | [14 empty] | VV | 2 | 2 | -1 | 0 | ROZPOCET
|  |  | 2np-stěny | [18 empty] | VV | 2 | 1 | -1 | 0 | ROZPOCET
|  |  | 2*1*(4,475+3,5+8,525+8,925+2,4+4,35)+8,5+1,4+1 |  |  |  | 75.25 | [14 empty] | VV | 2 | 2 | -1 | 0 | ROZPOCET
|  |  | 3np-stěny | [18 empty] | VV | 2 | 1 | -1 | 0 | ROZPOCET
|  |  | 1*(12,125*2+2,08+6+8+6+4,35*2+4,5) |  |  |  | 59.53 | [14 empty] | VV | 2 | 2 | -1 | 0 | ROZPOCET
|  |  | fasáda-jz-podhled | [18 empty] | VV | 2 | 1 | -1 | 0 | ROZPOCET
|  |  | 1,65*3,5 |  |  |  | 5.775 | [14 empty] | VV | 2 | 2 | -1 | 0 | ROZPOCET
|  |  | Součet |  |  |  | 230.455 | [14 empty] | VV | 2 | 4 | -1 | 1 | ROZPOCET
87 | K | 949101112 | Lešení pomocné pro objekty pozemních staveb s lešeňovou podlahou v do 3,5 m zatížení do 150 kg/m2 |  |  | m2 | 16.78 | 0 |  | 0 |  |  |  | snížená | 0.126 | 2.1143 | 0.00021 | 0.0035238 | 0 | 0 | 4 | K | 2 |  |  |  | ROZPOCET | 0 | 0 | 0 | 0 | 0 | 2 | 0 | 4
|  |  | stávající komín- cca +8,600/+5,750 | [18 empty] | VV | 2 | 1 | -1 | 0 | ROZPOCET
|  |  | 2*1*(3,67+0,525) |  |  |  | 8.39 | [14 empty] | VV | 2 | 2 | -1 | 0 | ROZPOCET
|  |  | komín- +10,300/+5,750 | [18 empty] | VV | 2 | 1 | -1 | 0 | ROZPOCET
|  |  | 2*1*(3,67+0,525) |  |  |  | 8.39 | [14 empty] | VV | 2 | 2 | -1 | 0 | ROZPOCET
|  |  | Součet |  |  |  | 16.78 | [14 empty] | VV | 2 | 4 | -1 | 1 | ROZPOCET
88 | K | 952901111 | Vyčištění budov bytové a občanské výstavby při výšce podlaží do 4 m |  |  | m2 | 238.896 | 0 |  | 0 |  |  |  | snížená | 0.308 | 73.58 | 3.95e-05 | 0.0094364 | 0 | 0 | 4 | K | 2 |  |  |  | ROZPOCET | 0 | 0 | 0 | 0 | 0 | 2 | 0 | 4
|  |  | 1np | [18 empty] | VV | 2 | 1 | -1 | 0 | ROZPOCET
|  |  | 12,8*9,6-1,65*2,08 |  |  |  | 119.448 | [14 empty] | VV | 2 | 2 | -1 | 0 | ROZPOCET
|  |  | 2np | [18 empty] | VV | 2 | 1 | -1 | 0 | ROZPOCET
|  |  | 12,8*9,6-1,65*2,08 |  |  |  | 119.448 | [14 empty] | VV | 2 | 2 | -1 | 0 | ROZPOCET
|  |  | Součet |  |  |  | 238.896 | [14 empty] | VV | 2 | 4 | -1 | 1 | ROZPOCET
89 | K | 962031133 | Bourání příček z cihel pálených na MVC tl do 150 mm |  |  | m2 | 62.25 | 0 |  | 0 |  |  |  | snížená | 0.284 | 17.679 | 0 | 0 | 0.261 | 16.2473 | 4 | K | 2 |  |  |  | ROZPOCET | 0 | 0 | 0 | 0 | 0 | 2 | 0 | 4
|  |  | štít jv | [18 empty] | VV | 2 | 1 | -1 | 0 | ROZPOCET
|  |  | 11,2*4,5*0,5 |  |  |  | 25.2 | [14 empty] | VV | 2 | 2 | -1 | 0 | ROZPOCET
|  |  | štít sz | [18 empty] | VV | 2 | 1 | -1 | 0 | ROZPOCET
|  |  | (2,5+0,75)*3*0,5*2 |  |  |  | 9.75 | [14 empty] | VV | 2 | 2 | -1 | 0 | ROZPOCET
|  |  | příčky vnitřní | [18 empty] | VV | 2 | 1 | -1 | 0 | ROZPOCET
|  |  | (3,9*2+1,3)*3 |  |  |  | 27.3 | [14 empty] | VV | 2 | 2 | -1 | 0 | ROZPOCET
|  |  | Součet |  |  |  | 62.25 | [14 empty] | VV | 2 | 4 | -1 | 1 | ROZPOCET
90 | K | 962032231 | Bourání zdiva z cihel pálených nebo vápenopískových na MV nebo MVC |  |  | m3 | 15.09 | 0 |  | 0 |  |  |  | snížená | 1.52 | 22.9368 | 0 | 0 | 1.8 | 27.162 | 4 | K | 2 |  |  |  | ROZPOCET | 0 | 0 | 0 | 0 | 0 | 2 | 0 | 4
|  |  | stávající nadezdívka obvodového zdiva cca +3,500/+2,950 | [18 empty] | VV | 2 | 1 | -1 | 0 | ROZPOCET
|  |  | "tl30cm" (9,6*2+3,6+0,5+0,48+0,85*2)*0,3*0,55 |  |  |  | 4.204 | [14 empty] | VV | 2 | 2 | -1 | 0 | ROZPOCET
|  |  | "tl45cm" 5,4*0,45*0,55 |  |  |  | 1.337 | [14 empty] | VV | 2 | 2 | -1 | 0 | ROZPOCET
|  |  | štít sz tl45cm | [18 empty] | VV | 2 | 1 | -1 | 0 | ROZPOCET
|  |  | 5,5*0,45*3 |  |  |  | 7.425 | [14 empty] | VV | 2 | 2 | -1 | 0 | ROZPOCET
|  |  | část boční zdi vstupu | [18 empty] | VV | 2 | 1 | -1 | 0 | ROZPOCET
|  |  | (3*3-0,8*1,2-0,8*1,2)*0,3 |  |  |  | 2.124 | [14 empty] | VV | 2 | 2 | -1 | 0 | ROZPOCET
|  |  | Součet |  |  |  | 15.09 | [14 empty] | VV | 2 | 4 | -1 | 1 | ROZPOCET
91 | K | 962032314 | Bourání pilířů cihelných z dutých nebo plných cihel pálených i nepálených na jakoukoli maltu |  |  | m3 | 1.425 | 0 |  | 0 |  |  |  | snížená | 4.035 | 5.7499 | 0 | 0 | 1.8 | 2.565 | 4 | K | 2 |  |  |  | ROZPOCET | 0 | 0 | 0 | 0 | 0 | 2 | 0 | 4
|  |  | ztužující pilíře jv štítu | [18 empty] | VV | 2 | 1 | -1 | 0 | ROZPOCET
|  |  | 0,5*0,3*(2,5*2+4,5) |  |  |  | 1.425 | [14 empty] | VV | 2 | 2 | -1 | 0 | ROZPOCET
|  |  | Součet |  |  |  | 1.425 | [14 empty] | VV | 2 | 4 | -1 | 1 | ROZPOCET
92 | K | 962032641 | Bourání zdiva komínového nad střechou z cihel na MC |  |  | m3 | 2.499 | 0 |  | 0 |  |  |  | snížená | 2.79 | 6.9722 | 0 | 0 | 1.671 | 4.1758 | 4 | K | 2 |  |  |  | ROZPOCET | 0 | 0 | 0 | 0 | 0 | 2 | 0 | 4
|  |  | stávající komín- cca +8,600/+5,750 | [18 empty] | VV | 2 | 1 | -1 | 0 | ROZPOCET
|  |  | 1,67*0,525*2,85 |  |  |  | 2.499 | [14 empty] | VV | 2 | 2 | -1 | 0 | ROZPOCET
|  |  | Součet |  |  |  | 2.499 | [14 empty] | VV | 2 | 4 | -1 | 1 | ROZPOCET
93 | K | 963051113 | Bourání ŽB stropů deskových tl přes 80 mm |  |  | m3 | 1.022 | 0 |  | 0 |  |  |  | snížená | 6.72 | 6.8678 | 0 | 0 | 2.4 | 2.4528 | 4 | K | 2 |  |  |  | ROZPOCET | 0 | 0 | 0 | 0 | 0 | 2 | 0 | 4
|  |  | stávající střecha vstupu | [18 empty] | VV | 2 | 1 | -1 | 0 | ROZPOCET
|  |  | 1,65*4,13*0,15 |  |  |  | 1.022 | [14 empty] | VV | 2 | 2 | -1 | 0 | ROZPOCET
|  |  | Součet |  |  |  | 1.022 | [14 empty] | VV | 2 | 4 | -1 | 1 | ROZPOCET
94 | K | 973031325 | Vysekání kapes ve zdivu cihelném na MV nebo MVC pl do 0,10 m2 hl do 300 mm |  |  | kus | 46 | 0 |  | 0 |  |  |  | snížená | 0.772 | 35.512 | 0 | 0 | 0.031 | 1.426 | 4 | K | 2 |  |  |  | ROZPOCET | 0 | 0 | 0 | 0 | 0 | 2 | 0 | 4
|  |  | zpevnění stropu nad 1np-I180 | [18 empty] | VV | 2 | 1 | -1 | 0 | ROZPOCET
|  |  | (11+8+4)*2 |  |  |  | 46 | [14 empty] | VV | 2 | 2 | -1 | 0 | ROZPOCET
|  |  | Součet |  |  |  | 46 | [14 empty] | VV | 2 | 4 | -1 | 1 | ROZPOCET
95 | K | 973031812 | Vysekání kapes ve zdivu cihelném na MV nebo MVC pro zavázání příček tl do 100 mm |  |  | m | 6 | 0 |  | 0 |  |  |  | snížená | 0.444 | 2.664 | 0 | 0 | 0.007 | 0.042 | 4 | K | 2 |  |  |  | ROZPOCET | 0 | 0 | 0 | 0 | 0 | 2 | 0 | 4
|  |  | 1np-příčka na mezipodestě | [18 empty] | VV | 2 | 1 | -1 | 0 | ROZPOCET
|  |  | 3*2 |  |  |  | 6 | [14 empty] | VV | 2 | 2 | -1 | 0 | ROZPOCET
|  |  | Součet |  |  |  | 6 | [14 empty] | VV | 2 | 4 | -1 | 1 | ROZPOCET
96 | K | 973031824 | Vysekání kapes ve zdivu cihelném na MV nebo MVC pro zavázání zdí tl do 300 mm |  |  | m | 3 | 0 |  | 0 |  |  |  | snížená | 1.053 | 3.159 | 0 | 0 | 0.009 | 0.027 | 4 | K | 2 |  |  |  | ROZPOCET | 0 | 0 | 0 | 0 | 0 | 2 | 0 | 4
|  |  | 1np-část boční zdi vstupu | [18 empty] | VV | 2 | 1 | -1 | 0 | ROZPOCET
|  |  | 3 |  |  |  | 3 | [14 empty] | VV | 2 | 2 | -1 | 0 | ROZPOCET
|  |  | Součet |  |  |  | 3 | [14 empty] | VV | 2 | 4 | -1 | 1 | ROZPOCET
| 99 - Přesun hmot | [8 empty] | 0 | [5 empty] | 216.229 |  | 0 |  | 0 | 1 | D | 2 |  |  |  | ROZPOCET | [6 empty] | 0
97 | K | 997002611 | Nakládání suti a vybouraných hmot |  |  | t | 63.013 | 0 |  | 0 |  |  |  | snížená | 0.136 | 8.5698 | 0 | 0 | 0 | 0 | 4 | K | 3 |  |  |  | ROZPOCET | 0 | 0 | 0 | 0 | 0 | 2 | 0 | 4
98 | K | 997013113 | Vnitrostaveništní doprava suti a vybouraných hmot pro budovy v do 12 m s použitím mechanizace |  |  | t | 63.013 | 0 |  | 0 |  |  |  | snížená | 2.235 | 140.8341 | 0 | 0 | 0 | 0 | 4 | K | 3 |  |  |  | ROZPOCET | 0 | 0 | 0 | 0 | 0 | 2 | 0 | 4
99 | K | 997013501 | Odvoz suti na skládku a vybouraných hmot nebo meziskládku do 1 km se složením |  |  | t | 63.013 | 0 |  | 0 |  |  |  | snížená | 0.125 | 7.8766 | 0 | 0 | 0 | 0 | 4 | K | 3 |  |  |  | ROZPOCET | 0 | 0 | 0 | 0 | 0 | 2 | 0 | 4
100 | K | 997013509 | Příplatek k odvozu suti a vybouraných hmot na skládku ZKD 1 km přes 1 km |  |  | t | 882.182 | 0 |  | 0 |  |  |  | snížená | 0.006 | 5.2931 | 0 | 0 | 0 | 0 | 4 | K | 3 |  |  |  | ROZPOCET | 0 | 0 | 0 | 0 | 0 | 2 | 0 | 4
101 | K | 997013831 | Poplatek za uložení stavebního směsného odpadu na skládce (skládkovné) |  |  | t | 63.013 | 0 |  | 0 |  |  |  | snížená | 0 | 0 | 0 | 0 | 0 | 0 | 4 | K | 3 |  |  |  | ROZPOCET | 0 | 0 | 0 | 0 | 0 | 2 | 0 | 4
102 | K | 998011002 | Přesun hmot pro budovy zděné v do 12 m |  |  | t | 168.728 | 0 |  | 0 |  |  |  | snížená | 0.318 | 53.6555 | 0 | 0 | 0 | 0 | 4 | K | 3 |  |  |  | ROZPOCET | 0 | 0 | 0 | 0 | 0 | 2 | 0 | 4
| PSV - Práce a dodávky PSV | [8 empty] | 0 | [5 empty] | 1094.6236 |  | 17.4224 |  | 8.9153 | 2 | D | 0 |  |  |  | ROZPOCET | [6 empty] | 0
| 711 - Izolace proti vodě, vlhkosti a plynům | [8 empty] | 0 | [5 empty] | 6.7786 |  | 0.034135 |  | 0 | 2 | D | 1 |  |  |  | ROZPOCET | [6 empty] | 0
103 | K | 711493113-01 | Izolace proti podpovrchové a tlakové vodě vodorovná SCHOMBURG nátěr Saniflex |  |  | m2 | 13.5 | 0 |  | 0 |  |  |  | snížená | 0.22 | 2.97 | 0.00132 | 0.01782 | 0 | 0 | 16 | K | 2 |  |  |  | ROZPOCET | 0 | 0 | 0 | 0 | 0 | 2 | 0 | 16
|  |  | 2np-P1-m205,206 | [18 empty] | VV | 2 | 1 | -1 | 0 | ROZPOCET
|  |  | 12,1+1,4 |  |  |  | 13.5 | [14 empty] | VV | 2 | 2 | -1 | 0 | ROZPOCET
|  |  | Součet |  |  |  | 13.5 | [14 empty] | VV | 2 | 4 | -1 | 1 | ROZPOCET
104 | K | 711493123-01 | Izolace proti podpovrchové a tlakové vodě svislá SCHOMBURG nátěr Saniflex |  |  | m2 | 12.36 | 0 |  | 0 |  |  |  | snížená | 0.3 | 3.708 | 0.00132 | 0.016315 | 0 | 0 | 16 | K | 2 |  |  |  | ROZPOCET | 0 | 0 | 0 | 0 | 0 | 2 | 0 | 16
|  |  | 2np-P1-m205,206 | [18 empty] | VV | 2 | 1 | -1 | 0 | ROZPOCET
|  |  | "pás 15cm" 2*0,15*(3,5+4,35+1+1,4) |  |  |  | 3.075 | [14 empty] | VV | 2 | 2 | -1 | 0 | ROZPOCET
|  |  | "vana a sprcha" 1,5*(1,5+1+1,1*2+1,49) |  |  |  | 9.285 | [14 empty] | VV | 2 | 2 | -1 | 0 | ROZPOCET
|  |  | Součet |  |  |  | 12.36 | [14 empty] | VV | 2 | 4 | -1 | 1 | ROZPOCET
105 | K | 998711102 | Přesun hmot tonážní pro izolace proti vodě, vlhkosti a plynům v objektech výšky do 12 m |  |  | t | 0.034 | 0 |  | 0 |  |  |  | snížená | 1.598 | 0.054332 | 0 | 0 | 0 | 0 | 16 | K | 2 |  |  |  | ROZPOCET | 0 | 0 | 0 | 0 | 0 | 2 | 0 | 16
106 | K | 998711181 | Příplatek k přesunu hmot tonážní 711 prováděný bez použití mechanizace |  |  | t | 0.034 | 0 |  | 0 |  |  |  | snížená | 1.36 | 0.04624 | 0 | 0 | 0 | 0 | 16 | K | 2 |  |  |  | ROZPOCET | 0 | 0 | 0 | 0 | 0 | 2 | 0 | 16
| 713 - Izolace tepelné | [8 empty] | 0 | [5 empty] | 36.83 |  | 0.39993 |  | 0 | 2 | D | 1 |  |  |  | ROZPOCET | [6 empty] | 0
107 | K | 713121111 | Montáž izolace tepelné podlah volně kladenými rohožemi, pásy, dílci, deskami 1 vrstva |  |  | m2 | 182.9 | 0 |  | 0 |  |  |  | snížená | 0.06 | 10.974 | 0 | 0 | 0 | 0 | 16 | K | 2 |  |  |  | ROZPOCET | 0 | 0 | 0 | 0 | 0 | 2 | 0 | 16
|  |  | 2np-P1 | [18 empty] | VV | 2 | 1 | -1 | 0 | ROZPOCET
|  |  | 89,9 |  |  |  | 89.9 | [14 empty] | VV | 2 | 2 | -1 | 0 | ROZPOCET
|  |  | 3np-P2 | [18 empty] | VV | 2 | 1 | -1 | 0 | ROZPOCET
|  |  | 93 |  |  |  | 93 | [14 empty] | VV | 2 | 2 | -1 | 0 | ROZPOCET
|  |  | Součet |  |  |  | 182.9 | [14 empty] | VV | 2 | 4 | -1 | 1 | ROZPOCET
108 | M | 283758780 | deska z pěnového polystyrenu bílá EPS 100 Z 1000 x 1000 x 30 mm |  |  | m2 | 97.65 | 0 |  | 0 |  |  |  | snížená | 0 | 0 | 0.00075 | 0.073238 | 0 | 0 | 32 | M | 2 |  |  |  | ROZPOCET | 0 | 0 | 0 | 0 | 0 | 2 | 0 | 16
|  |  | 3np-P2 | [18 empty] | VV | 2 | 1 | -1 | 0 | ROZPOCET
|  |  | 93 |  |  |  | 93 | [14 empty] | VV | 2 | 2 | -1 | 0 | ROZPOCET
|  |  | Součet |  |  |  | 93 | [14 empty] | VV | 2 | 4 | -1 | 1 | ROZPOCET
109 | M | 283758830 | deska z pěnového polystyrenu bílá EPS 100 Z 1000 x 1000 x 80 mm |  |  | m2 | 94.395 | 0 |  | 0 |  |  |  | snížená | 0 | 0 | 0.002 | 0.18879 | 0 | 0 | 32 | M | 2 |  |  |  | ROZPOCET | 0 | 0 | 0 | 0 | 0 | 2 | 0 | 16
|  |  | 2np-P1 | [18 empty] | VV | 2 | 1 | -1 | 0 | ROZPOCET
|  |  | 89,9 |  |  |  | 89.9 | [14 empty] | VV | 2 | 2 | -1 | 0 | ROZPOCET
|  |  | Součet |  |  |  | 89.9 | [14 empty] | VV | 2 | 4 | -1 | 1 | ROZPOCET
110 | K | 713121211 | Montáž izolace tepelné podlah volně kladenými okrajovými pásky |  |  | m | 156.34 | 0 |  | 0 |  |  |  | snížená | 0.04 | 6.2536 | 0 | 0 | 0 | 0 | 16 | K | 2 |  |  |  | ROZPOCET | 0 | 0 | 0 | 0 | 0 | 2 | 0 | 16
|  |  | 2np-P1 | [18 empty] | VV | 2 | 1 | -1 | 0 | ROZPOCET
|  |  | 2*(5,65+2,27+3,5+4,475+8,525+8,925+0,5+1+0,995+1,25+3,5+4,35+1+1,4) |  |  |  | 94.68 | [14 empty] | VV | 2 | 2 | -1 | 0 | ROZPOCET
|  |  | 3np-P2 | [18 empty] | VV | 2 | 1 | -1 | 0 | ROZPOCET
|  |  | 2*(4,51+2,27+12,125+8,925+0,5+2,5) |  |  |  | 61.66 | [14 empty] | VV | 2 | 2 | -1 | 0 | ROZPOCET
|  |  | Součet |  |  |  | 156.34 | [14 empty] | VV | 2 | 4 | -1 | 1 | ROZPOCET
111 | M | 631402730 | pásek okrajový ROCKWOOL STEPROCK š 80 mm tl.12 mm |  |  | m | 164.157 | 0 |  | 0 |  |  |  | snížená | 0 | 0 | 2e-05 | 0.0032831 | 0 | 0 | 32 | M | 2 |  |  |  | ROZPOCET | 0 | 0 | 0 | 0 | 0 | 2 | 0 | 16
|  |  | 2np-P1 | [18 empty] | VV | 2 | 1 | -1 | 0 | ROZPOCET
|  |  | 2*(5,65+2,27+3,5+4,475+8,525+8,925+0,5+1+0,995+1,25+3,5+4,35+1+1,4) |  |  |  | 94.68 | [14 empty] | VV | 2 | 2 | -1 | 0 | ROZPOCET
|  |  | 3np-P2 | [18 empty] | VV | 2 | 1 | -1 | 0 | ROZPOCET
|  |  | 2*(4,51+2,27+12,125+8,925+0,5+2,5) |  |  |  | 61.66 | [14 empty] | VV | 2 | 2 | -1 | 0 | ROZPOCET
|  |  | Součet |  |  |  | 156.34 | [14 empty] | VV | 2 | 4 | -1 | 1 | ROZPOCET
112 | K | 713191114 | Montáž izolace tepelné podlah, stropů vrchem nebo střech překrytí pásem asfaltovým položeným volně |  |  | m2 | 182.9 | 0 |  | 0 |  |  |  | snížená | 0.1 | 18.29 | 0 | 0 | 0 | 0 | 16 | K | 2 |  |  |  | ROZPOCET | 0 | 0 | 0 | 0 | 0 | 2 | 0 | 16
|  |  | 2np-P1 | [18 empty] | VV | 2 | 1 | -1 | 0 | ROZPOCET
|  |  | 89,9 |  |  |  | 89.9 | [14 empty] | VV | 2 | 2 | -1 | 0 | ROZPOCET
|  |  | 3np-P2 | [18 empty] | VV | 2 | 1 | -1 | 0 | ROZPOCET
|  |  | 93 |  |  |  | 93 | [14 empty] | VV | 2 | 2 | -1 | 0 | ROZPOCET
|  |  | Součet |  |  |  | 182.9 | [14 empty] | VV | 2 | 4 | -1 | 1 | ROZPOCET
113 | M | 628111200 | pás asfaltovaný A330 H |  |  | m2 | 210.335 | 0 |  | 0 |  |  |  | snížená | 0 | 0 | 0.00064 | 0.13461 | 0 | 0 | 32 | M | 2 |  |  |  | ROZPOCET | 0 | 0 | 0 | 0 | 0 | 2 | 0 | 16
|  |  | 2np-P1 | [18 empty] | VV | 2 | 1 | -1 | 0 | ROZPOCET
|  |  | 89,9 |  |  |  | 89.9 | [14 empty] | VV | 2 | 2 | -1 | 0 | ROZPOCET
|  |  | 3np-P2 | [18 empty] | VV | 2 | 1 | -1 | 0 | ROZPOCET
|  |  | 93 |  |  |  | 93 | [14 empty] | VV | 2 | 2 | -1 | 0 | ROZPOCET
|  |  | Součet |  |  |  | 182.9 | [14 empty] | VV | 2 | 4 | -1 | 1 | ROZPOCET
114 | K | 998713102 | Přesun hmot tonážní tonážní pro izolace tepelné v objektech v do 12 m |  |  | t | 0.4 | 0 |  | 0 |  |  |  | snížená | 1.831 | 0.7324 | 0 | 0 | 0 | 0 | 16 | K | 2 |  |  |  | ROZPOCET | 0 | 0 | 0 | 0 | 0 | 2 | 0 | 16
115 | K | 998713181 | Příplatek k přesunu hmot tonážní 713 prováděný bez použití mechanizace |  |  | t | 0.4 | 0 |  | 0 |  |  |  | snížená | 1.45 | 0.58 | 0 | 0 | 0 | 0 | 16 | K | 2 |  |  |  | ROZPOCET | 0 | 0 | 0 | 0 | 0 | 2 | 0 | 16
| 762 - Konstrukce tesařské | [8 empty] | 0 | [5 empty] | 431.9695 |  | 7.1076 |  | 6.325 | 2 | D | 1 |  |  |  | ROZPOCET | [6 empty] | 0
116 | K | 762085103 | Montáž kotevních želez, příložek, patek nebo táhel |  |  | kus | 15 | 0 |  | 0 |  |  |  | snížená | 0.393 | 5.895 | 0.00267 | 0.04005 | 0 | 0 | 16 | K | 2 |  |  |  | ROZPOCET | 0 | 0 | 0 | 0 | 0 | 2 | 0 | 16
|  |  | pozednice 14/10 | [18 empty] | VV | 2 | 1 | -1 | 0 | ROZPOCET
|  |  | 5+3+3+2+2 |  |  |  | 15 | [14 empty] | VV | 2 | 2 | -1 | 0 | ROZPOCET
|  |  | Součet |  |  |  | 15 | [14 empty] | VV | 2 | 4 | -1 | 1 | ROZPOCET
117 | M | 553000001 | Dodání kotev pozednic |  |  | ks | 15 | 0 |  | 0 |  |  |  | snížená | 0 | 0 | 0.0002 | 0.003 | 0 | 0 | 32 | M | 2 |  |  |  | ROZPOCET | 0 | 0 | 0 | 0 | 0 | 2 | 0 | 16
|  |  | pozednice 14/10 | [18 empty] | VV | 2 | 1 | -1 | 0 | ROZPOCET
|  |  | 5+3+3+2+2 |  |  |  | 15 | [14 empty] | VV | 2 | 2 | -1 | 0 | ROZPOCET
|  |  | Součet |  |  |  | 15 | [14 empty] | VV | 2 | 4 | -1 | 1 | ROZPOCET
118 | K | 762085113 | Montáž svorníků nebo šroubů délky do 450 mm |  |  | kus | 68 | 0 |  | 0 |  |  |  | snížená | 0.146 | 9.928 | 0 | 0 | 0 | 0 | 16 | K | 2 |  |  |  | ROZPOCET | 0 | 0 | 0 | 0 | 0 | 2 | 0 | 16
|  |  | kleštiny 8/16 | [18 empty] | VV | 2 | 1 | -1 | 0 | ROZPOCET
|  |  | 34*2 |  |  |  | 68 | [14 empty] | VV | 2 | 2 | -1 | 0 | ROZPOCET
|  |  | Součet |  |  |  | 68 | [14 empty] | VV | 2 | 4 | -1 | 1 | ROZPOCET
119 | M | 553000002 | Dodání svorníků kleštin |  |  | ks | 68 | 0 |  | 0 |  |  |  | snížená | 0 | 0 | 0.0003 | 0.0204 | 0 | 0 | 32 | M | 2 |  |  |  | ROZPOCET | 0 | 0 | 0 | 0 | 0 | 2 | 0 | 16
|  |  | kleštiny 8/16 | [18 empty] | VV | 2 | 1 | -1 | 0 | ROZPOCET
|  |  | 34*2 |  |  |  | 68 | [14 empty] | VV | 2 | 2 | -1 | 0 | ROZPOCET
|  |  | Součet |  |  |  | 68 | [14 empty] | VV | 2 | 4 | -1 | 1 | ROZPOCET
120 | K | 762331811 | Demontáž vázaných kcí krovů z hranolů průřezové plochy do 120 cm2 |  |  | m | 88 | 0 |  | 0 |  |  |  | snížená | 0.11 | 9.68 | 0 | 0 | 0.008 | 0.704 | 16 | K | 2 |  |  |  | ROZPOCET | 0 | 0 | 0 | 0 | 0 | 2 | 0 | 16
|  |  | stávající střecha rd | [18 empty] | VV | 2 | 1 | -1 | 0 | ROZPOCET
|  |  | "kleštiny" 11*4*2 |  |  |  | 88 | [14 empty] | VV | 2 | 2 | -1 | 0 | ROZPOCET
|  |  | Součet |  |  |  | 88 | [14 empty] | VV | 2 | 4 | -1 | 1 | ROZPOCET
121 | K | 762331812 | Demontáž vázaných kcí krovů z hranolů průřezové plochy do 224 cm2 |  |  | m | 150.2 | 0 |  | 0 |  |  |  | snížená | 0.14 | 21.028 | 0 | 0 | 0.014 | 2.1028 | 16 | K | 2 |  |  |  | ROZPOCET | 0 | 0 | 0 | 0 | 0 | 2 | 0 | 16
|  |  | stávající střecha rd | [18 empty] | VV | 2 | 1 | -1 | 0 | ROZPOCET
|  |  | "pozednice" 9,6*2+4 |  |  |  | 23.2 | [14 empty] | VV | 2 | 2 | -1 | 0 | ROZPOCET
|  |  | "krokve" 127/1 |  |  |  | 127 | [14 empty] | VV | 2 | 2 | -1 | 0 | ROZPOCET
|  |  | Součet |  |  |  | 150.2 | [14 empty] | VV | 2 | 4 | -1 | 1 | ROZPOCET
122 | K | 762331813 | Demontáž vázaných kcí krovů z hranolů průřezové plochy do 288 cm2 |  |  | m | 19.2 | 0 |  | 0 |  |  |  | snížená | 0.17 | 3.264 | 0 | 0 | 0.024 | 0.4608 | 16 | K | 2 |  |  |  | ROZPOCET | 0 | 0 | 0 | 0 | 0 | 2 | 0 | 16
|  |  | stávající střecha rd | [18 empty] | VV | 2 | 1 | -1 | 0 | ROZPOCET
|  |  | "vaznice" 9,6*2 |  |  |  | 19.2 | [14 empty] | VV | 2 | 2 | -1 | 0 | ROZPOCET
|  |  | Součet |  |  |  | 19.2 | [14 empty] | VV | 2 | 4 | -1 | 1 | ROZPOCET
123 | K | 762332132 | Montáž vázaných kcí krovů pravidelných z hraněného řeziva průřezové plochy do 224 cm2 |  |  | m | 588.611 | 0 |  | 0 |  |  |  | snížená | 0.454 | 267.2294 | 0 | 0 | 0 | 0 | 16 | K | 2 |  |  |  | ROZPOCET | 0 | 0 | 0 | 0 | 0 | 2 | 0 | 16
124 | M | 605120110 | řezivo jehličnaté hranol jakost I nad 120 cm2 |  |  | m3 | 9.336 | 0 |  | 0 |  |  |  | snížená | 0 | 0 | 0.55 | 5.1348 | 0 | 0 | 32 | M | 2 |  |  |  | ROZPOCET | 0 | 0 | 0 | 0 | 0 | 2 | 0 | 16
125 | K | 762332134 | Montáž vázaných kcí krovů pravidelných z hraněného řeziva průřezové plochy do 450 cm2 |  |  | m | 19.198 | 0 |  | 0 |  |  |  | snížená | 0.698 | 13.4002 | 0 | 0 | 0 | 0 | 16 | K | 2 |  |  |  | ROZPOCET | 0 | 0 | 0 | 0 | 0 | 2 | 0 | 16
126 | M | 605120110 | řezivo jehličnaté hranol jakost I nad 120 cm2 |  |  | m3 | 0.912 | 0 |  | 0 |  |  |  | snížená | 0 | 0 | 0.55 | 0.5016 | 0 | 0 | 32 | M | 2 |  |  |  | ROZPOCET | 0 | 0 | 0 | 0 | 0 | 2 | 0 | 16
127 | K | 762341811 | Demontáž bednění střech z prken |  |  | m2 | 127 | 0 |  | 0 |  |  |  | snížená | 0.09 | 11.43 | 0 | 0 | 0.015 | 1.905 | 16 | K | 2 |  |  |  | ROZPOCET | 0 | 0 | 0 | 0 | 0 | 2 | 0 | 16
|  |  | stávající střecha rd | [18 empty] | VV | 2 | 1 | -1 | 0 | ROZPOCET
|  |  | "11,2*9,6* cca 1,18" 127 |  |  |  | 127 | [14 empty] | VV | 2 | 2 | -1 | 0 | ROZPOCET
|  |  | Součet |  |  |  | 127 | [14 empty] | VV | 2 | 4 | -1 | 1 | ROZPOCET
128 | K | 762342216 | Montáž laťování na střechách jednoduchých sklonu do 60° osové vzdálenosti do 600 mm |  |  | m2 | 140 | 0 |  | 0 |  |  |  | snížená | 0.068 | 9.52 | 0 | 0 | 0 | 0 | 16 | K | 2 |  |  |  | ROZPOCET | 0 | 0 | 0 | 0 | 0 | 2 | 0 | 16
|  |  | střecha-latě | [18 empty] | VV | 2 | 1 | -1 | 0 | ROZPOCET
|  |  | "13,4*9,9*1,05" 140 |  |  |  | 140 | [14 empty] | VV | 2 | 2 | -1 | 0 | ROZPOCET
|  |  | Součet |  |  |  | 140 | [14 empty] | VV | 2 | 4 | -1 | 1 | ROZPOCET
129 | M | 605141010 | řezivo jehličnaté lať jakost I 10 - 25 cm2 |  |  | m3 | 0.924 | 0 |  | 0 |  |  |  | snížená | 0 | 0 | 0.55 | 0.5082 | 0 | 0 | 32 | M | 2 |  |  |  | ROZPOCET | 0 | 0 | 0 | 0 | 0 | 2 | 0 | 16
|  |  | latě á 40cm | [18 empty] | VV | 2 | 1 | -1 | 0 | ROZPOCET
|  |  | střecha | [18 empty] | VV | 2 | 1 | -1 | 0 | ROZPOCET
|  |  | "13,4*9,9*1,05" 140/0,4*0,06*0,04 |  |  |  | 0.84 | [14 empty] | VV | 2 | 2 | -1 | 0 | ROZPOCET
|  |  | Součet |  |  |  | 0.84 | [14 empty] | VV | 2 | 4 | -1 | 1 | ROZPOCET
130 | K | 762342441 | Montáž lišt trojúhelníkových nebo kontralatí na střechách sklonu do 60° |  |  | m | 169.924 | 0 |  | 0 |  |  |  | snížená | 0.03 | 5.0977 | 0 | 0 | 0 | 0 | 16 | K | 2 |  |  |  | ROZPOCET | 0 | 0 | 0 | 0 | 0 | 2 | 0 | 16
131 | M | 605141010 | řezivo jehličnaté lať jakost I 10 - 25 cm2 |  |  | m3 | 0.449 | 0 |  | 0 |  |  |  | snížená | 0 | 0 | 0.55 | 0.24695 | 0 | 0 | 32 | M | 2 |  |  |  | ROZPOCET | 0 | 0 | 0 | 0 | 0 | 2 | 0 | 16
132 | K | 762395000 | Spojovací prostředky pro montáž krovu, bednění, laťování, světlíky, klíny |  |  | m3 | 10.564 | 0 |  | 0 |  |  |  | snížená | 0 | 0 | 0.024308 | 0.25679 | 0 | 0 | 16 | K | 2 |  |  |  | ROZPOCET | 0 | 0 | 0 | 0 | 0 | 2 | 0 | 16
|  |  | pozednice 14/10 | [18 empty] | VV | 2 | 1 | -1 | 0 | ROZPOCET
|  |  | (9,6+4,06+2,23+1,5+0,5)*0,14*0,1 |  |  |  | 0.25 | [14 empty] | VV | 2 | 2 | -1 | 0 | ROZPOCET
|  |  | krokev 10/18 | [18 empty] | VV | 2 | 1 | -1 | 0 | ROZPOCET
|  |  | (7,27*17+6,425*5+3,025*5)*0,1*0,18 |  |  |  | 3.075 | [14 empty] | VV | 2 | 2 | -1 | 0 | ROZPOCET
|  |  | sloupek 14/14 | [18 empty] | VV | 2 | 1 | -1 | 0 | ROZPOCET
|  |  | 2,5*2*0,14*0,14 |  |  |  | 0.098 | [14 empty] | VV | 2 | 2 | -1 | 0 | ROZPOCET
|  |  | pásek 12/12 | [18 empty] | VV | 2 | 1 | -1 | 0 | ROZPOCET
|  |  | 1,4*4*0,12*0,12 |  |  |  | 0.081 | [14 empty] | VV | 2 | 2 | -1 | 0 | ROZPOCET
|  |  | vaznice 18/24 | [18 empty] | VV | 2 | 1 | -1 | 0 | ROZPOCET
|  |  | 9,6*2*0,18*0,24 |  |  |  | 0.829 | [14 empty] | VV | 2 | 2 | -1 | 0 | ROZPOCET
|  |  | kontralatě | [18 empty] | VV | 2 | 1 | -1 | 0 | ROZPOCET
|  |  | 170*0,06*0,04 |  |  |  | 0.408 | [14 empty] | VV | 2 | 2 | -1 | 0 | ROZPOCET
|  |  | střecha-latě á 40cm | [18 empty] | VV | 2 | 1 | -1 | 0 | ROZPOCET
|  |  | "13,4*9,9*1,05" 140/0,4*0,06*0,04 |  |  |  | 0.84 | [14 empty] | VV | 2 | 2 | -1 | 0 | ROZPOCET
|  |  | kleštiny 8/16 | [18 empty] | VV | 2 | 1 | -1 | 0 | ROZPOCET
|  |  | (5,42*34+6,03*34)*0,08*0,16 |  |  |  | 4.983 | [14 empty] | VV | 2 | 2 | -1 | 0 | ROZPOCET
|  |  | Součet |  |  |  | 10.564 | [14 empty] | VV | 2 | 4 | -1 | 1 | ROZPOCET
133 | K | 762429001 | Montáž obložení stropu podkladový rošt |  |  | m | 143.105 | 0 |  | 0 |  |  |  | snížená | 0.147 | 21.0364 | 2.3404e-05 | 0.0033492 | 0 | 0 | 16 | K | 2 |  |  |  | ROZPOCET | 0 | 0 | 0 | 0 | 0 | 2 | 0 | 16
134 | M | 605141010 | řezivo jehličnaté lať jakost I 10 - 25 cm2 |  |  | m3 | 0.237 | 0 |  | 0 |  |  |  | snížená | 0 | 0 | 0.55 | 0.13035 | 0 | 0 | 32 | M | 2 |  |  |  | ROZPOCET | 0 | 0 | 0 | 0 | 0 | 2 | 0 | 16
135 | K | 762495000 | Spojovací prostředky pro montáž olištování, obložení stropů, střešních podhledů a stěn |  |  | m2 | 0.215 | 0 |  | 0 |  |  |  | snížená | 0 | 0 | 0.00020107 | 4.3229e-05 | 0 | 0 | 16 | K | 2 |  |  |  | ROZPOCET | 0 | 0 | 0 | 0 | 0 | 2 | 0 | 16
|  |  | střecha-přesahy-rošt 5/3 | [18 empty] | VV | 2 | 1 | -1 | 0 | ROZPOCET
|  |  | (1,05*(13,4+11,45)+9+1,73+3,66+1,5*2+0,3)*3*0,05*0,03 |  |  |  | 0.197 | [14 empty] | VV | 2 | 2 | -1 | 0 | ROZPOCET
|  |  | střecha-přesah u souseda-rošt 5/3 | [18 empty] | VV | 2 | 1 | -1 | 0 | ROZPOCET
|  |  | 2,25*2,68/0,5*0,05*0,03 |  |  |  | 0.018 | [14 empty] | VV | 2 | 2 | -1 | 0 | ROZPOCET
|  |  | Součet |  |  |  | 0.215 | [14 empty] | VV | 2 | 4 | -1 | 1 | ROZPOCET
136 | K | 762811811 | Demontáž záklopů stropů z hrubých prken tl do 32 mm |  |  | m2 | 82.313 | 0 |  | 0 |  |  |  | snížená | 0.08 | 6.585 | 0 | 0 | 0.014 | 1.1524 | 16 | K | 2 |  |  |  | ROZPOCET | 0 | 0 | 0 | 0 | 0 | 2 | 0 | 16
|  |  | zpevnění stropu nad 1np-záklop | [18 empty] | VV | 2 | 1 | -1 | 0 | ROZPOCET
|  |  | 10,25*8,85-2,8*3 |  |  |  | 82.313 | [14 empty] | VV | 2 | 2 | -1 | 0 | ROZPOCET
|  |  | Součet |  |  |  | 82.313 | [14 empty] | VV | 2 | 4 | -1 | 1 | ROZPOCET
137 | K | 762842131 | Montáž podbíjení střech šikmých vnějšího přesahu š do 0,8 m z palubek |  |  | m | 43.783 | 0 |  | 0 |  |  |  | snížená | 0.696 | 30.473 | 0 | 0 | 0 | 0 | 16 | K | 2 |  |  |  | ROZPOCET | 0 | 0 | 0 | 0 | 0 | 2 | 0 | 16
|  |  | střecha-přesahy-palubky | [18 empty] | VV | 2 | 1 | -1 | 0 | ROZPOCET
|  |  | 1,05*(13,4+11,45)+9+1,73+3,66+1,5*2+0,3 |  |  |  | 43.783 | [14 empty] | VV | 2 | 2 | -1 | 0 | ROZPOCET
|  |  | Součet |  |  |  | 43.783 | [14 empty] | VV | 2 | 4 | -1 | 1 | ROZPOCET
138 | M | 611911250 | palubky obkladové SM profil klasický 15 x 121 mm A/B |  |  | m2 | 28.897 | 0 |  | 0 |  |  |  | snížená | 0 | 0 | 0.00735 | 0.21239 | 0 | 0 | 32 | M | 2 |  |  |  | ROZPOCET | 0 | 0 | 0 | 0 | 0 | 2 | 0 | 16
|  |  | střecha-přesahy-palubky | [18 empty] | VV | 2 | 1 | -1 | 0 | ROZPOCET
|  |  | (1,05*(13,4+11,45)+9+1,73+3,66+1,5*2+0,3)*0,6 |  |  |  | 26.27 | [14 empty] | VV | 2 | 2 | -1 | 0 | ROZPOCET
|  |  | Součet |  |  |  | 26.27 | [14 empty] | VV | 2 | 4 | -1 | 1 | ROZPOCET
139 | K | 762842231 | Montáž podbíjení střech šikmých vnějšího přesahu š přes 0,8 m z palubek |  |  | m2 | 6.03 | 0 |  | 0 |  |  |  | snížená | 0.822 | 4.9567 | 0 | 0 | 0 | 0 | 16 | K | 2 |  |  |  | ROZPOCET | 0 | 0 | 0 | 0 | 0 | 2 | 0 | 16
|  |  | střecha-přesah u souseda-palubky | [18 empty] | VV | 2 | 1 | -1 | 0 | ROZPOCET
|  |  | 2,25*2,68 |  |  |  | 6.03 | [14 empty] | VV | 2 | 2 | -1 | 0 | ROZPOCET
|  |  | Součet |  |  |  | 6.03 | [14 empty] | VV | 2 | 4 | -1 | 1 | ROZPOCET
140 | M | 611911250 | palubky obkladové SM profil klasický 15 x 121 mm A/B |  |  | m2 | 6.633 | 0 |  | 0 |  |  |  | snížená | 0 | 0 | 0.00735 | 0.048753 | 0 | 0 | 32 | M | 2 |  |  |  | ROZPOCET | 0 | 0 | 0 | 0 | 0 | 2 | 0 | 16
|  |  | střecha-přesah u souseda-palubky | [18 empty] | VV | 2 | 1 | -1 | 0 | ROZPOCET
|  |  | 2,25*2,68 |  |  |  | 6.03 | [14 empty] | VV | 2 | 2 | -1 | 0 | ROZPOCET
|  |  | Součet |  |  |  | 6.03 | [14 empty] | VV | 2 | 4 | -1 | 1 | ROZPOCET
141 | K | 762895000 | Spojovací prostředky pro montáž záklopu, stropnice a podbíjení |  |  | m3 | 0.328 | 0 |  | 0 |  |  |  | snížená | 0 | 0 | 0.002808 | 0.00092102 | 0 | 0 | 16 | K | 2 |  |  |  | ROZPOCET | 0 | 0 | 0 | 0 | 0 | 2 | 0 | 16
|  |  | střecha-přesahy-palubky | [18 empty] | VV | 2 | 1 | -1 | 0 | ROZPOCET
|  |  | (1,05*(13,4+11,45)+9+1,73+3,66+1,5*2+0,3)*0,6*0,0125 |  |  |  | 0.328 | [14 empty] | VV | 2 | 2 | -1 | 0 | ROZPOCET
|  |  | Součet |  |  |  | 0.328 | [14 empty] | VV | 2 | 4 | -1 | 1 | ROZPOCET
142 | K | 998762102 | Přesun hmot tonážní pro kce tesařské v objektech v do 12 m |  |  | t | 7.108 | 0 |  | 0 |  |  |  | snížená | 1.751 | 12.4461 | 0 | 0 | 0 | 0 | 16 | K | 2 |  |  |  | ROZPOCET | 0 | 0 | 0 | 0 | 0 | 2 | 0 | 16
| 763 - Konstrukce suché výstavby | [8 empty] | 0 | [5 empty] | 202.7789 |  | 2.326 |  | 0 | 2 | D | 1 |  |  |  | ROZPOCET | [6 empty] | 0
143 | K | 763131714 | SDK podhled základní penetrační nátěr |  |  | m2 | 109.102 | 0 |  | 0 |  |  |  | snížená | 0.04 | 4.3641 | 0.0001 | 0.01091 | 0 | 0 | 16 | K | 2 |  |  |  | ROZPOCET | 0 | 0 | 0 | 0 | 0 | 2 | 0 | 16
|  |  | 3np-podhled | [18 empty] | VV | 2 | 1 | -1 | 0 | ROZPOCET
|  |  | (12,125*8,925-1,65*2,08-1,67*0,525)*1,05 |  |  |  | 109.102 | [14 empty] | VV | 2 | 2 | -1 | 0 | ROZPOCET
|  |  | Součet |  |  |  | 109.102 | [14 empty] | VV | 2 | 4 | -1 | 1 | ROZPOCET
144 | K | 763131751 | Montáž parotěsné zábrany do SDK podhledu |  |  | m2 | 109.102 | 0 |  | 0 |  |  |  | snížená | 0.066 | 7.2007 | 0 | 0 | 0 | 0 | 16 | K | 2 |  |  |  | ROZPOCET | 0 | 0 | 0 | 0 | 0 | 2 | 0 | 16
|  |  | 3np-podhled | [18 empty] | VV | 2 | 1 | -1 | 0 | ROZPOCET
|  |  | (12,125*8,925-1,65*2,08-1,67*0,525)*1,05 |  |  |  | 109.102 | [14 empty] | VV | 2 | 2 | -1 | 0 | ROZPOCET
|  |  | Součet |  |  |  | 109.102 | [14 empty] | VV | 2 | 4 | -1 | 1 | ROZPOCET
145 | M | 283292820 | folie parotěsná JUTAFOL N Al Speciál 170 g/m2 |  |  | m2 | 130.922 | 0 |  | 0 |  |  |  | snížená | 0 | 0 | 0.00017 | 0.022257 | 0 | 0 | 32 | M | 2 |  |  |  | ROZPOCET | 0 | 0 | 0 | 0 | 0 | 2 | 0 | 16
|  |  | 3np-podhled | [18 empty] | VV | 2 | 1 | -1 | 0 | ROZPOCET
|  |  | (12,125*8,925-1,65*2,08-1,67*0,525)*1,05 |  |  |  | 109.102 | [14 empty] | VV | 2 | 2 | -1 | 0 | ROZPOCET
|  |  | Součet |  |  |  | 109.102 | [14 empty] | VV | 2 | 4 | -1 | 1 | ROZPOCET
146 | K | 763131752 | Montáž jedné vrstvy tepelné izolace do SDK podhledu |  |  | m2 | 218.204 | 0 |  | 0 |  |  |  | snížená | 0.11 | 24.0024 | 0 | 0 | 0 | 0 | 16 | K | 2 |  |  |  | ROZPOCET | 0 | 0 | 0 | 0 | 0 | 2 | 0 | 16
|  |  | 3np-podhled | [18 empty] | VV | 2 | 1 | -1 | 0 | ROZPOCET
|  |  | (12,125*8,925-1,65*2,08-1,67*0,525)*1,05*2 |  |  |  | 218.204 | [14 empty] | VV | 2 | 2 | -1 | 0 | ROZPOCET
|  |  | Součet |  |  |  | 218.204 | [14 empty] | VV | 2 | 4 | -1 | 1 | ROZPOCET
147 | M | 631481120 | deska minerální izolační ORSTROP 600x1200 mm tl.100 mm |  |  | m2 | 114.557 | 0 |  | 0 |  |  |  | snížená | 0 | 0 | 0.0028 | 0.32076 | 0 | 0 | 32 | M | 2 |  |  |  | ROZPOCET | 0 | 0 | 0 | 0 | 0 | 2 | 0 | 16
|  |  | 3np-podhled | [18 empty] | VV | 2 | 1 | -1 | 0 | ROZPOCET
|  |  | (12,125*8,925-1,65*2,08-1,67*0,525)*1,05 |  |  |  | 109.102 | [14 empty] | VV | 2 | 2 | -1 | 0 | ROZPOCET
|  |  | Součet |  |  |  | 109.102 | [14 empty] | VV | 2 | 4 | -1 | 1 | ROZPOCET
148 | M | 631481130 | deska minerální izolační ORSTROP 600x1200 mm tl.120 mm |  |  | m2 | 114.557 | 0 |  | 0 |  |  |  | snížená | 0 | 0 | 0.00336 | 0.38491 | 0 | 0 | 32 | M | 2 |  |  |  | ROZPOCET | 0 | 0 | 0 | 0 | 0 | 2 | 0 | 16
|  |  | 3np-podhled | [18 empty] | VV | 2 | 1 | -1 | 0 | ROZPOCET
|  |  | (12,125*8,925-1,65*2,08-1,67*0,525)*1,05 |  |  |  | 109.102 | [14 empty] | VV | 2 | 2 | -1 | 0 | ROZPOCET
|  |  | Součet |  |  |  | 109.102 | [14 empty] | VV | 2 | 4 | -1 | 1 | ROZPOCET
149 | K | 763161715 | SDK podkroví deska 1xA 15 bez TI dvouvrstvá spodní kce profil CD+UD REI 15 |  |  | m2 | 109.102 | 0 |  | 0 |  |  |  | snížená | 1.345 | 146.7422 | 0.013878 | 1.5141 | 0 | 0 | 16 | K | 2 |  |  |  | ROZPOCET | 0 | 0 | 0 | 0 | 0 | 2 | 0 | 16
|  |  | 3np-podhled | [18 empty] | VV | 2 | 1 | -1 | 0 | ROZPOCET
|  |  | (12,125*8,925-1,65*2,08-1,67*0,525)*1,05 |  |  |  | 109.102 | [14 empty] | VV | 2 | 2 | -1 | 0 | ROZPOCET
|  |  | Součet |  |  |  | 109.102 | [14 empty] | VV | 2 | 4 | -1 | 1 | ROZPOCET
150 | K | 763182411 | SDK opláštění obvodu střešního okna z desek a UA profilů hloubky do 0,5 m |  |  | m | 14.8 | 0 |  | 0 |  |  |  | snížená | 0.8 | 11.84 | 0.0049371 | 0.073069 | 0 | 0 | 16 | K | 2 |  |  |  | ROZPOCET | 0 | 0 | 0 | 0 | 0 | 2 | 0 | 16
|  |  | 3np-podhled | [18 empty] | VV | 2 | 1 | -1 | 0 | ROZPOCET
|  |  | "střešní okna" 2*(0,8+1,2)*3 |  |  |  | 12 | [14 empty] | VV | 2 | 2 | -1 | 0 | ROZPOCET
|  |  | "střešní výlez" 2*(0,5+0,9) |  |  |  | 2.8 | [14 empty] | VV | 2 | 2 | -1 | 0 | ROZPOCET
|  |  | Součet |  |  |  | 14.8 | [14 empty] | VV | 2 | 4 | -1 | 1 | ROZPOCET
151 | K | 998763302 | Přesun hmot tonážní pro sádrokartonové konstrukce v objektech v do 12 m |  |  | t | 2.326 | 0 |  | 0 |  |  |  | snížená | 2.39 | 5.5591 | 0 | 0 | 0 | 0 | 16 | K | 2 |  |  |  | ROZPOCET | 0 | 0 | 0 | 0 | 0 | 2 | 0 | 16
152 | K | 998763381 | Příplatek k přesunu hmot tonážní 763 SDK prováděný bez použití mechanizace |  |  | t | 2.326 | 0 |  | 0 |  |  |  | snížená | 1.32 | 3.0703 | 0 | 0 | 0 | 0 | 16 | K | 2 |  |  |  | ROZPOCET | 0 | 0 | 0 | 0 | 0 | 2 | 0 | 16
| 764 - Konstrukce klempířské | [8 empty] | 0 | [5 empty] | 87.6896 |  | 1.1221 |  | 0.20196 | 2 | D | 1 |  |  |  | ROZPOCET | [6 empty] | 0
153 | K | 764171101 | Krytina LINDAB TOPLINE tašková tabule LPA Polyester do 30° |  |  | m2 | 140 | 0 |  | 0 |  |  |  | snížená | 0.16 | 22.4 | 0.0055047 | 0.77066 | 0 | 0 | 16 | K | 2 |  |  |  | ROZPOCET | 0 | 0 | 0 | 0 | 0 | 2 | 0 | 16
|  |  | střecha | [18 empty] | VV | 2 | 1 | -1 | 0 | ROZPOCET
|  |  | "13,4*9,9*1,05" 140 |  |  |  | 140 | [14 empty] | VV | 2 | 2 | -1 | 0 | ROZPOCET
|  |  | Součet |  |  |  | 140 | [14 empty] | VV | 2 | 4 | -1 | 1 | ROZPOCET
154 | K | 764171231 | Krytina LINDAB TOPLINE tašková tabule - závětrná lišta do 30° |  |  | m | 31.14 | 0 |  | 0 |  |  |  | snížená | 0.1 | 3.114 | 0 | 0 | 0 | 0 | 16 | K | 2 |  |  |  | ROZPOCET | 0 | 0 | 0 | 0 | 0 | 2 | 0 | 16
|  |  | střecha | [18 empty] | VV | 2 | 1 | -1 | 0 | ROZPOCET
|  |  | 13,4*2*1,05+1,5*2 |  |  |  | 31.14 | [14 empty] | VV | 2 | 2 | -1 | 0 | ROZPOCET
|  |  | Součet |  |  |  | 31.14 | [14 empty] | VV | 2 | 4 | -1 | 1 | ROZPOCET
155 | M | 553501200-01 | Závětrná lišta Lindab VISK Classic rš 308mm |  |  | m | 34.254 | 0 |  | 0 |  |  |  | snížená | 0 | 0 | 0.0012 | 0.041105 | 0 | 0 | 32 | M | 2 |  |  |  | ROZPOCET | 0 | 0 | 0 | 0 | 0 | 2 | 0 | 16
|  |  | střecha | [18 empty] | VV | 2 | 1 | -1 | 0 | ROZPOCET
|  |  | 13,4*2*1,05+1,5*2 |  |  |  | 31.14 | [14 empty] | VV | 2 | 2 | -1 | 0 | ROZPOCET
|  |  | Součet |  |  |  | 31.14 | [14 empty] | VV | 2 | 4 | -1 | 1 | ROZPOCET
156 | K | 764171241 | Krytina LINDAB TOPLINE tašková tabule - úžlabí nebo nároží do 30° |  |  | m | 13.02 | 0 |  | 0 |  |  |  | snížená | 0.18 | 2.3436 | 0 | 0 | 0 | 0 | 16 | K | 2 |  |  |  | ROZPOCET | 0 | 0 | 0 | 0 | 0 | 2 | 0 | 16
|  |  | střecha-úžlabí | [18 empty] | VV | 2 | 1 | -1 | 0 | ROZPOCET
|  |  | 6,2*2*1,05 |  |  |  | 13.02 | [14 empty] | VV | 2 | 2 | -1 | 0 | ROZPOCET
|  |  | Součet |  |  |  | 13.02 | [14 empty] | VV | 2 | 4 | -1 | 1 | ROZPOCET
157 | M | 553501201-01 | Úžlabí Lindab RD Classic rš 500mm |  |  | m | 14.322 | 0 |  | 0 |  |  |  | snížená | 0 | 0 | 0.002 | 0.028644 | 0 | 0 | 32 | M | 2 |  |  |  | ROZPOCET | 0 | 0 | 0 | 0 | 0 | 2 | 0 | 16
|  |  | střecha-úžlabí | [18 empty] | VV | 2 | 1 | -1 | 0 | ROZPOCET
|  |  | 6,2*2*1,05 |  |  |  | 13.02 | [14 empty] | VV | 2 | 2 | -1 | 0 | ROZPOCET
|  |  | Součet |  |  |  | 13.02 | [14 empty] | VV | 2 | 4 | -1 | 1 | ROZPOCET
158 | K | 764171254 | LINDAB TOPLINE tašková tabule - hřeben NTP Polyester do 30° |  |  | m | 22.84 | 0 |  | 0 |  |  |  | snížená | 0.2 | 4.568 | 0.0009335 | 0.021321 | 0 | 0 | 16 | K | 2 |  |  |  | ROZPOCET | 0 | 0 | 0 | 0 | 0 | 2 | 0 | 16
|  |  | střecha | [18 empty] | VV | 2 | 1 | -1 | 0 | ROZPOCET
|  |  | 9,4+6,4*2*1,05 |  |  |  | 22.84 | [14 empty] | VV | 2 | 2 | -1 | 0 | ROZPOCET
|  |  | Součet |  |  |  | 22.84 | [14 empty] | VV | 2 | 4 | -1 | 1 | ROZPOCET
159 | K | 764222520 | Oplechování TiZn okapů tvrdá krytina rš 330 mm |  |  | m | 18 | 0 |  | 0 |  |  |  | snížená | 0.147 | 2.646 | 0.0031749 | 0.057148 | 0 | 0 | 16 | K | 2 |  |  |  | ROZPOCET | 0 | 0 | 0 | 0 | 0 | 2 | 0 | 16
|  |  | okapy | [18 empty] | VV | 2 | 1 | -1 | 0 | ROZPOCET
|  |  | 18 |  |  |  | 18 | [14 empty] | VV | 2 | 2 | -1 | 0 | ROZPOCET
|  |  | Součet |  |  |  | 18 | [14 empty] | VV | 2 | 4 | -1 | 1 | ROZPOCET
160 | K | 764231530 | Lemování TiZn plech zdí tvrdá krytina rš 330 mm |  |  | m | 12 | 0 |  | 0 |  |  |  | snížená | 0.143 | 1.716 | 0.0016849 | 0.020219 | 0 | 0 | 16 | K | 2 |  |  |  | ROZPOCET | 0 | 0 | 0 | 0 | 0 | 2 | 0 | 16
161 | K | 764239520 | Lemování komínů TiZn vlnitá krytina v hřebeni |  |  | m2 | 3.195 | 0 |  | 0 |  |  |  | snížená | 3.7 | 11.8215 | 0.0067442 | 0.021548 | 0 | 0 | 16 | K | 2 |  |  |  | ROZPOCET | 0 | 0 | 0 | 0 | 0 | 2 | 0 | 16
|  |  | střecha-komín | [18 empty] | VV | 2 | 1 | -1 | 0 | ROZPOCET
|  |  | 2*0,5*(2,67+0,525) |  |  |  | 3.195 | [14 empty] | VV | 2 | 2 | -1 | 0 | ROZPOCET
|  |  | Součet |  |  |  | 3.195 | [14 empty] | VV | 2 | 4 | -1 | 1 | ROZPOCET
162 | K | 764252503 | Žlab TiZn podokapní půlkruhový rš 330 mm |  |  | m | 18 | 0 |  | 0 |  |  |  | snížená | 0.343 | 6.174 | 0.0020221 | 0.036398 | 0 | 0 | 16 | K | 2 |  |  |  | ROZPOCET | 0 | 0 | 0 | 0 | 0 | 2 | 0 | 16
163 | K | 764259526 | Žlab TiZn - kotlík kulatý vel. 330/100 mm |  |  | kus | 3 | 0 |  | 0 |  |  |  | snížená | 0.426 | 1.278 | 0.00301 | 0.00903 | 0 | 0 | 16 | K | 2 |  |  |  | ROZPOCET | 0 | 0 | 0 | 0 | 0 | 2 | 0 | 16
164 | K | 764311821 | Demontáž krytina hladká tabule 2000x1000 mm sklon do 30° plocha do 25 m2 |  |  | m2 | 6.815 | 0 |  | 0 |  |  |  | snížená | 0.1 | 0.6815 | 0 | 0 | 0.00732 | 0.049886 | 16 | K | 2 |  |  |  | ROZPOCET | 0 | 0 | 0 | 0 | 0 | 2 | 0 | 16
|  |  | stávající střecha vstupu | [18 empty] | VV | 2 | 1 | -1 | 0 | ROZPOCET
|  |  | 1,65*4,13 |  |  |  | 6.815 | [14 empty] | VV | 2 | 2 | -1 | 0 | ROZPOCET
|  |  | Součet |  |  |  | 6.815 | [14 empty] | VV | 2 | 4 | -1 | 1 | ROZPOCET
165 | K | 764331830 | Demontáž lemování zdí tvrdá krytina rš 330 mm do 30° |  |  | m | 15 | 0 |  | 0 |  |  |  | snížená | 0.04 | 0.6 | 0 | 0 | 0.00205 | 0.03075 | 16 | K | 2 |  |  |  | ROZPOCET | 0 | 0 | 0 | 0 | 0 | 2 | 0 | 16
|  |  | stávající střecha rd-lemování u souseda | [18 empty] | VV | 2 | 1 | -1 | 0 | ROZPOCET
|  |  | 7,5*2 |  |  |  | 15 | [14 empty] | VV | 2 | 2 | -1 | 0 | ROZPOCET
|  |  | Součet |  |  |  | 15 | [14 empty] | VV | 2 | 4 | -1 | 1 | ROZPOCET
166 | K | 764339840 | Demontáž lemování komínů hladká krytina v hřebeni do 30° |  |  | m2 | 3.195 | 0 |  | 0 |  |  |  | snížená | 1.1 | 3.5145 | 0 | 0 | 0.00721 | 0.023036 | 16 | K | 2 |  |  |  | ROZPOCET | 0 | 0 | 0 | 0 | 0 | 2 | 0 | 16
|  |  | stávající střecha rd-lemování komínu | [18 empty] | VV | 2 | 1 | -1 | 0 | ROZPOCET
|  |  | 2*0,5*(2,67+0,525) |  |  |  | 3.195 | [14 empty] | VV | 2 | 2 | -1 | 0 | ROZPOCET
|  |  | Součet |  |  |  | 3.195 | [14 empty] | VV | 2 | 4 | -1 | 1 | ROZPOCET
167 | K | 764352810 | Demontáž žlab podokapní půlkruhový rovný rš 330 mm do 30° |  |  | m | 23.2 | 0 |  | 0 |  |  |  | snížená | 0.06 | 1.392 | 0 | 0 | 0.00336 | 0.077952 | 16 | K | 2 |  |  |  | ROZPOCET | 0 | 0 | 0 | 0 | 0 | 2 | 0 | 16
|  |  | stávající střecha rd | [18 empty] | VV | 2 | 1 | -1 | 0 | ROZPOCET
|  |  | 9,6*2+4 |  |  |  | 23.2 | [14 empty] | VV | 2 | 2 | -1 | 0 | ROZPOCET
|  |  | Součet |  |  |  | 23.2 | [14 empty] | VV | 2 | 4 | -1 | 1 | ROZPOCET
168 | K | 764454801 | Demontáž trouby kruhové průměr 75 a 100 mm |  |  | m | 9 | 0 |  | 0 |  |  |  | snížená | 0.05 | 0.45 | 0 | 0 | 0.00226 | 0.02034 | 16 | K | 2 |  |  |  | ROZPOCET | 0 | 0 | 0 | 0 | 0 | 2 | 0 | 16
|  |  | stávající střecha rd | [18 empty] | VV | 2 | 1 | -1 | 0 | ROZPOCET
|  |  | 4,5*2 |  |  |  | 9 | [14 empty] | VV | 2 | 2 | -1 | 0 | ROZPOCET
|  |  | Součet |  |  |  | 9 | [14 empty] | VV | 2 | 4 | -1 | 1 | ROZPOCET
169 | K | 764510560 | Oplechování parapetů TiZn rš 400 mm včetně rohů |  |  | m | 20.7 | 0 |  | 0 |  |  |  | snížená | 0.279 | 5.7753 | 0.0020678 | 0.042803 | 0 | 0 | 16 | K | 2 |  |  |  | ROZPOCET | 0 | 0 | 0 | 0 | 0 | 2 | 0 | 16
|  |  | fasáda | [18 empty] | VV | 2 | 1 | -1 | 0 | ROZPOCET
|  |  | 1np | [18 empty] | VV | 2 | 1 | -1 | 0 | ROZPOCET
|  |  | 1,25*4+0,85 |  |  |  | 5.85 | [14 empty] | VV | 2 | 2 | -1 | 0 | ROZPOCET
|  |  | 2np | [18 empty] | VV | 2 | 1 | -1 | 0 | ROZPOCET
|  |  | 1,25*7+0,95 |  |  |  | 9.7 | [14 empty] | VV | 2 | 2 | -1 | 0 | ROZPOCET
|  |  | 3np | [18 empty] | VV | 2 | 1 | -1 | 0 | ROZPOCET
|  |  | 1,05*4+0,95 |  |  |  | 5.15 | [14 empty] | VV | 2 | 2 | -1 | 0 | ROZPOCET
|  |  | Součet |  |  |  | 20.7 | [14 empty] | VV | 2 | 4 | -1 | 1 | ROZPOCET
170 | K | 764554502 | Odpadní trouby TiZn kruhové průměr 100 mm |  |  | m | 33.2 | 0 |  | 0 |  |  |  | snížená | 0.376 | 12.4832 | 0.0022044 | 0.073187 | 0 | 0 | 16 | K | 2 |  |  |  | ROZPOCET | 0 | 0 | 0 | 0 | 0 | 2 | 0 | 16
171 | K | 998764102 | Přesun hmot tonážní pro konstrukce klempířské v objektech v do 12 m |  |  | t | 1.122 | 0 |  | 0 |  |  |  | snížená | 4.82 | 5.408 | 0 | 0 | 0 | 0 | 16 | K | 2 |  |  |  | ROZPOCET | 0 | 0 | 0 | 0 | 0 | 2 | 0 | 16
172 | K | 998764181 | Příplatek k přesunu hmot tonážní 764 prováděný bez použití mechanizace |  |  | t | 1.122 | 0 |  | 0 |  |  |  | snížená | 1.18 | 1.324 | 0 | 0 | 0 | 0 | 16 | K | 2 |  |  |  | ROZPOCET | 0 | 0 | 0 | 0 | 0 | 2 | 0 | 16
| 765 - Konstrukce pokrývačské | [8 empty] | 0 | [5 empty] | 62.9609 |  | 0.030501 |  | 2.3275 | 2 | D | 1 |  |  |  | ROZPOCET | [6 empty] | 0
173 | K | 765123121 | Krytina betonová okapová hrana s ochrannou mřížkou |  |  | m | 18 | 0 |  | 0 |  |  |  | snížená | 0.14 | 2.52 | 0.000114 | 0.002052 | 0 | 0 | 16 | K | 2 |  |  |  | ROZPOCET | 0 | 0 | 0 | 0 | 0 | 2 | 0 | 16
|  |  | okapy | [18 empty] | VV | 2 | 1 | -1 | 0 | ROZPOCET
|  |  | 18 |  |  |  | 18 | [14 empty] | VV | 2 | 2 | -1 | 0 | ROZPOCET
|  |  | Součet |  |  |  | 18 | [14 empty] | VV | 2 | 4 | -1 | 1 | ROZPOCET
174 | K | 765131801 | Demontáž vláknocementové skládané krytiny sklonu do 30° do suti |  |  | m2 | 127 | 0 |  | 0 |  |  |  | snížená | 0.283 | 35.941 | 0 | 0 | 0.01778 | 2.2581 | 16 | K | 2 |  |  |  | ROZPOCET | 0 | 0 | 0 | 0 | 0 | 2 | 0 | 16
|  |  | stávající střecha rd | [18 empty] | VV | 2 | 1 | -1 | 0 | ROZPOCET
|  |  | "11,2*9,6* cca 1,18" 127 |  |  |  | 127 | [14 empty] | VV | 2 | 2 | -1 | 0 | ROZPOCET
|  |  | Součet |  |  |  | 127 | [14 empty] | VV | 2 | 4 | -1 | 1 | ROZPOCET
175 | K | 765131821 | Demontáž hřebene nebo nároží z hřebenáčů vláknocementové skládané krytiny sklonu do 30° do suti |  |  | m | 15 | 0 |  | 0 |  |  |  | snížená | 0.096 | 1.44 | 0 | 0 | 0.00463 | 0.06945 | 16 | K | 2 |  |  |  | ROZPOCET | 0 | 0 | 0 | 0 | 0 | 2 | 0 | 16
|  |  | stávající střecha rd | [18 empty] | VV | 2 | 1 | -1 | 0 | ROZPOCET
|  |  | "hřeben a nároží" 15 |  |  |  | 15 | [14 empty] | VV | 2 | 2 | -1 | 0 | ROZPOCET
|  |  | Součet |  |  |  | 15 | [14 empty] | VV | 2 | 4 | -1 | 1 | ROZPOCET
176 | K | 765191011 | Montáž pojistné hydroizolační fólie kladené ve sklonu do 30° volně na krokve |  |  | m2 | 140 | 0 |  | 0 |  |  |  | snížená | 0.083 | 11.62 | 0 | 0 | 0 | 0 | 16 | K | 2 |  |  |  | ROZPOCET | 0 | 0 | 0 | 0 | 0 | 2 | 0 | 16
|  |  | střecha | [18 empty] | VV | 2 | 1 | -1 | 0 | ROZPOCET
|  |  | "13,4*9,9*1,05" 140 |  |  |  | 140 | [14 empty] | VV | 2 | 2 | -1 | 0 | ROZPOCET
|  |  | Součet |  |  |  | 140 | [14 empty] | VV | 2 | 4 | -1 | 1 | ROZPOCET
177 | M | 553501910 | fólie podstřešní TYVEK-SOLID antikondenzační, difúzní |  |  | m2 | 154 | 0 |  | 0 |  |  |  | snížená | 0 | 0 | 0.0001 | 0.0154 | 0 | 0 | 32 | M | 2 |  |  |  | ROZPOCET | 0 | 0 | 0 | 0 | 0 | 2 | 0 | 16
|  |  | střecha | [18 empty] | VV | 2 | 1 | -1 | 0 | ROZPOCET
|  |  | "13,4*9,9*1,05" 140 |  |  |  | 140 | [14 empty] | VV | 2 | 2 | -1 | 0 | ROZPOCET
|  |  | Součet |  |  |  | 140 | [14 empty] | VV | 2 | 4 | -1 | 1 | ROZPOCET
178 | K | 765191031 | Montáž pojistné hydroizolační fólie lepení těsnících pásků pod kontralatě |  |  | m | 170 | 0 |  | 0 |  |  |  | snížená | 0.034 | 5.78 | 0 | 0 | 0 | 0 | 16 | K | 2 |  |  |  | ROZPOCET | 0 | 0 | 0 | 0 | 0 | 2 | 0 | 16
|  |  | kontralatě | [18 empty] | VV | 2 | 1 | -1 | 0 | ROZPOCET
|  |  | 170 |  |  |  | 170 | [14 empty] | VV | 2 | 2 | -1 | 0 | ROZPOCET
|  |  | Součet |  |  |  | 170 | [14 empty] | VV | 2 | 4 | -1 | 1 | ROZPOCET
179 | M | 592441240 | páska těsnící pod kontralatě 50 x 100 cm tl. 2 mm |  |  | kus | 89.25 | 0 |  | 0 |  |  |  | snížená | 0 | 0 | 0.0001 | 0.008925 | 0 | 0 | 32 | M | 2 |  |  |  | ROZPOCET | 0 | 0 | 0 | 0 | 0 | 2 | 0 | 16
|  |  | kontralatě | [18 empty] | VV | 2 | 1 | -1 | 0 | ROZPOCET
|  |  | 170/2 |  |  |  | 85 | [14 empty] | VV | 2 | 2 | -1 | 0 | ROZPOCET
|  |  | Součet |  |  |  | 85 | [14 empty] | VV | 2 | 4 | -1 | 1 | ROZPOCET
180 | K | 765191051 | Montáž pojistné hydroizolační fólie hřebene větrané střechy |  |  | m | 22.84 | 0 |  | 0 |  |  |  | snížená | 0.14 | 3.1976 | 0 | 0 | 0 | 0 | 16 | K | 2 |  |  |  | ROZPOCET | 0 | 0 | 0 | 0 | 0 | 2 | 0 | 16
|  |  | střecha | [18 empty] | VV | 2 | 1 | -1 | 0 | ROZPOCET
|  |  | 9,4+6,4*2*1,05 |  |  |  | 22.84 | [14 empty] | VV | 2 | 2 | -1 | 0 | ROZPOCET
|  |  | Součet |  |  |  | 22.84 | [14 empty] | VV | 2 | 4 | -1 | 1 | ROZPOCET
181 | M | 553501910 | fólie podstřešní TYVEK-SOLID antikondenzační, difúzní |  |  | m2 | 26.266 | 0 |  | 0 |  |  |  | snížená | 0 | 0 | 0.0001 | 0.0026266 | 0 | 0 | 32 | M | 2 |  |  |  | ROZPOCET | 0 | 0 | 0 | 0 | 0 | 2 | 0 | 16
|  |  | střecha | [18 empty] | VV | 2 | 1 | -1 | 0 | ROZPOCET
|  |  | (9,4+6,4*2*1,05)*1 |  |  |  | 22.84 | [14 empty] | VV | 2 | 2 | -1 | 0 | ROZPOCET
|  |  | Součet |  |  |  | 22.84 | [14 empty] | VV | 2 | 4 | -1 | 1 | ROZPOCET
182 | K | 765191061 | Montáž pojistné hydroizolační fólie úžlabí větrané střechy |  |  | m | 13.02 | 0 |  | 0 |  |  |  | snížená | 0.18 | 2.3436 | 0 | 0 | 0 | 0 | 16 | K | 2 |  |  |  | ROZPOCET | 0 | 0 | 0 | 0 | 0 | 2 | 0 | 16
|  |  | střecha-úžlabí | [18 empty] | VV | 2 | 1 | -1 | 0 | ROZPOCET
|  |  | 6,2*2*1,05 |  |  |  | 13.02 | [14 empty] | VV | 2 | 2 | -1 | 0 | ROZPOCET
|  |  | Součet |  |  |  | 13.02 | [14 empty] | VV | 2 | 4 | -1 | 1 | ROZPOCET
183 | M | 553501910 | fólie podstřešní TYVEK-SOLID antikondenzační, difúzní |  |  | m2 | 14.973 | 0 |  | 0 |  |  |  | snížená | 0 | 0 | 0.0001 | 0.0014973 | 0 | 0 | 32 | M | 2 |  |  |  | ROZPOCET | 0 | 0 | 0 | 0 | 0 | 2 | 0 | 16
|  |  | střecha-úžlabí | [18 empty] | VV | 2 | 1 | -1 | 0 | ROZPOCET
|  |  | (6,2*2*1,05)*1 |  |  |  | 13.02 | [14 empty] | VV | 2 | 2 | -1 | 0 | ROZPOCET
|  |  | Součet |  |  |  | 13.02 | [14 empty] | VV | 2 | 4 | -1 | 1 | ROZPOCET
184 | K | 998765102 | Přesun hmot tonážní pro krytiny skládané v objektech v do 12 m |  |  | t | 0.031 | 0 |  | 0 |  |  |  | snížená | 2.329 | 0.072199 | 0 | 0 | 0 | 0 | 16 | K | 2 |  |  |  | ROZPOCET | 0 | 0 | 0 | 0 | 0 | 2 | 0 | 16
185 | K | 998765181 | Příplatek k přesunu hmot tonážní 765 prováděný bez použití mechanizace |  |  | t | 0.031 | 0 |  | 0 |  |  |  | snížená | 1.5 | 0.0465 | 0 | 0 | 0 | 0 | 16 | K | 2 |  |  |  | ROZPOCET | 0 | 0 | 0 | 0 | 0 | 2 | 0 | 16
| 766 - Konstrukce truhlářské | [8 empty] | 0 | [5 empty] | 14.834 |  | 0.902 |  | 0 | 2 | D | 1 |  |  |  | ROZPOCET | [6 empty] | 0
186 | K | 766000001 | D+M Schodiště do podkroví, vč. zábradlí - upřesní investor |  |  | kpl | 1 | 0 |  | 0 |  |  |  | snížená | 0 | 0 | 0.2 | 0.2 | 0 | 0 | 16 | K | 2 |  |  |  | ROZPOCET | 0 | 0 | 0 | 0 | 0 | 2 | 0 | 16
187 | K | 766000002 | D+M Dveře vnitřní 80/197, vč. obložkové zárubně a kování - upřesní investor |  |  | ks | 4 | 0 |  | 0 |  |  |  | snížená | 0 | 0 | 0.02 | 0.08 | 0 | 0 | 16 | K | 2 |  |  |  | ROZPOCET | 0 | 0 | 0 | 0 | 0 | 2 | 0 | 16
|  |  | 2np | [18 empty] | VV | 2 | 1 | -1 | 0 | ROZPOCET
|  |  | 3 |  |  |  | 3 | [14 empty] | VV | 2 | 2 | -1 | 0 | ROZPOCET
|  |  | 3np | [18 empty] | VV | 2 | 1 | -1 | 0 | ROZPOCET
|  |  | 1 |  |  |  | 1 | [14 empty] | VV | 2 | 2 | -1 | 0 | ROZPOCET
|  |  | Součet |  |  |  | 4 | [14 empty] | VV | 2 | 4 | -1 | 1 | ROZPOCET
188 | K | 766000003 | D+M Dveře vnitřní 60/197, vč. obložkové zárubně a kování - upřesní investor |  |  | ks | 2 | 0 |  | 0 |  |  |  | snížená | 0 | 0 | 0.02 | 0.04 | 0 | 0 | 16 | K | 2 |  |  |  | ROZPOCET | 0 | 0 | 0 | 0 | 0 | 2 | 0 | 16
|  |  | 2np | [18 empty] | VV | 2 | 1 | -1 | 0 | ROZPOCET
|  |  | 2 |  |  |  | 2 | [14 empty] | VV | 2 | 2 | -1 | 0 | ROZPOCET
|  |  | Součet |  |  |  | 2 | [14 empty] | VV | 2 | 4 | -1 | 1 | ROZPOCET
189 | K | 766000004 | D+M Dveře vnitřní 90/197, vč. obložkové zárubně a kování - upřesní investor |  |  | ks | 1 | 0 |  | 0 |  |  |  | snížená | 0 | 0 | 0.02 | 0.02 | 0 | 0 | 16 | K | 2 |  |  |  | ROZPOCET | 0 | 0 | 0 | 0 | 0 | 2 | 0 | 16
|  |  | 1np-na schodech do 2np | [18 empty] | VV | 2 | 1 | -1 | 0 | ROZPOCET
|  |  | 1 |  |  |  | 1 | [14 empty] | VV | 2 | 2 | -1 | 0 | ROZPOCET
|  |  | Součet |  |  |  | 1 | [14 empty] | VV | 2 | 4 | -1 | 1 | ROZPOCET
190 | K | 766000005 | D+M Okno plastové 120/150 - upřesní investor |  |  | ks | 7 | 0 |  | 0 |  |  |  | snížená | 0 | 0 | 0.03 | 0.21 | 0 | 0 | 16 | K | 2 |  |  |  | ROZPOCET | 0 | 0 | 0 | 0 | 0 | 2 | 0 | 16
|  |  | 2np | [18 empty] | VV | 2 | 1 | -1 | 0 | ROZPOCET
|  |  | 7 |  |  |  | 7 | [14 empty] | VV | 2 | 2 | -1 | 0 | ROZPOCET
|  |  | Součet |  |  |  | 7 | [14 empty] | VV | 2 | 4 | -1 | 1 | ROZPOCET
191 | K | 766000006 | D+M Okno plastové 90/130 - upřesní investor |  |  | ks | 2 | 0 |  | 0 |  |  |  | snížená | 0 | 0 | 0.02 | 0.04 | 0 | 0 | 16 | K | 2 |  |  |  | ROZPOCET | 0 | 0 | 0 | 0 | 0 | 2 | 0 | 16
|  |  | 2np | [18 empty] | VV | 2 | 1 | -1 | 0 | ROZPOCET
|  |  | 1 |  |  |  | 1 | [14 empty] | VV | 2 | 2 | -1 | 0 | ROZPOCET
|  |  | 3np | [18 empty] | VV | 2 | 1 | -1 | 0 | ROZPOCET
|  |  | 1 |  |  |  | 1 | [14 empty] | VV | 2 | 2 | -1 | 0 | ROZPOCET
|  |  | Součet |  |  |  | 2 | [14 empty] | VV | 2 | 4 | -1 | 1 | ROZPOCET
192 | K | 766000007 | D+M Okno plastové 100/125 - upřesní investor |  |  | ks | 4 | 0 |  | 0 |  |  |  | snížená | 0 | 0 | 0.03 | 0.12 | 0 | 0 | 16 | K | 2 |  |  |  | ROZPOCET | 0 | 0 | 0 | 0 | 0 | 2 | 0 | 16
|  |  | 3np | [18 empty] | VV | 2 | 1 | -1 | 0 | ROZPOCET
|  |  | 4 |  |  |  | 4 | [14 empty] | VV | 2 | 2 | -1 | 0 | ROZPOCET
|  |  | Součet |  |  |  | 4 | [14 empty] | VV | 2 | 4 | -1 | 1 | ROZPOCET
193 | K | 766671301 | Výlez na střechu VELUX 50 x 93 cm bez lemování |  |  | kus | 1 | 0 |  | 0 |  |  |  | snížená | 1.68 | 1.68 | 0.0165 | 0.0165 | 0 | 0 | 16 | K | 2 |  |  |  | ROZPOCET | 0 | 0 | 0 | 0 | 0 | 2 | 0 | 16
194 | K | 766671474-01 | Střešní okna VELUX typ GGL 3059 78 x 118 cm včetně montáže okenního rámu a lemování do krytiny tvarované |  |  | kus | 3 | 0 |  | 0 |  |  |  | snížená | 2.374 | 7.122 | 0.04339 | 0.13017 | 0 | 0 | 16 | K | 2 |  |  |  | ROZPOCET | 0 | 0 | 0 | 0 | 0 | 2 | 0 | 16
195 | K | 766694112 | Montáž parapetních desek dřevěných, laminovaných šířky do 30 cm délky do 1,6 m |  |  | kus | 13 | 0 |  | 0 |  |  |  | snížená | 0.464 | 6.032 | 0 | 0 | 0 | 0 | 16 | K | 2 |  |  |  | ROZPOCET | 0 | 0 | 0 | 0 | 0 | 2 | 0 | 16
|  |  | parapety vnitřní | [18 empty] | VV | 2 | 1 | -1 | 0 | ROZPOCET
|  |  | 2np | [18 empty] | VV | 2 | 1 | -1 | 0 | ROZPOCET
|  |  | 7+1 |  |  |  | 8 | [14 empty] | VV | 2 | 2 | -1 | 0 | ROZPOCET
|  |  | 3np | [18 empty] | VV | 2 | 1 | -1 | 0 | ROZPOCET
|  |  | 4+1 |  |  |  | 5 | [14 empty] | VV | 2 | 2 | -1 | 0 | ROZPOCET
|  |  | Součet |  |  |  | 13 | [14 empty] | VV | 2 | 4 | -1 | 1 | ROZPOCET
196 | M | 607941010 | deska parapetní dřevotřísková vnitřní POSTFORMING 0,2 x 1 m |  |  | m | 14.85 | 0 |  | 0 |  |  |  | snížená | 0 | 0 | 0.003 | 0.04455 | 0 | 0 | 32 | M | 2 |  |  |  | ROZPOCET | 0 | 0 | 0 | 0 | 0 | 2 | 0 | 16
|  |  | parapety vnitřní | [18 empty] | VV | 2 | 1 | -1 | 0 | ROZPOCET
|  |  | 2np | [18 empty] | VV | 2 | 1 | -1 | 0 | ROZPOCET
|  |  | 1,25*7+0,95 |  |  |  | 9.7 | [14 empty] | VV | 2 | 2 | -1 | 0 | ROZPOCET
|  |  | 3np | [18 empty] | VV | 2 | 1 | -1 | 0 | ROZPOCET
|  |  | 1,05*4+0,95 |  |  |  | 5.15 | [14 empty] | VV | 2 | 2 | -1 | 0 | ROZPOCET
|  |  | Součet |  |  |  | 14.85 | [14 empty] | VV | 2 | 4 | -1 | 1 | ROZPOCET
197 | M | 607941210 | koncovka PVC k parapetním deskám 600 mm |  |  | kus | 13 | 0 |  | 0 |  |  |  | snížená | 0 | 0 | 6e-05 | 0.00078 | 0 | 0 | 32 | M | 2 |  |  |  | ROZPOCET | 0 | 0 | 0 | 0 | 0 | 2 | 0 | 16
|  |  | parapety vnitřní | [18 empty] | VV | 2 | 1 | -1 | 0 | ROZPOCET
|  |  | 2np | [18 empty] | VV | 2 | 1 | -1 | 0 | ROZPOCET
|  |  | 7+1 |  |  |  | 8 | [14 empty] | VV | 2 | 2 | -1 | 0 | ROZPOCET
|  |  | 3np | [18 empty] | VV | 2 | 1 | -1 | 0 | ROZPOCET
|  |  | 4+1 |  |  |  | 5 | [14 empty] | VV | 2 | 2 | -1 | 0 | ROZPOCET
|  |  | Součet |  |  |  | 13 | [14 empty] | VV | 2 | 4 | -1 | 1 | ROZPOCET
198 | K | 998766202 | Přesun hmot procentní pro konstrukce truhlářské v objektech v do 12 m |  |  | % | 0 | 0 |  | 0 |  |  |  | snížená | 0 | 0 | 0 | 0 | 0 | 0 | 16 | K | 2 |  |  |  | ROZPOCET | 0 | 0 | 0 | 0 | 0 | 2 | 0 | 16
| 767 - Konstrukce zámečnické | [8 empty] | 0 | [5 empty] | 25.7099 |  | 0.55194 |  | 0 | 2 | D | 1 |  |  |  | ROZPOCET | [6 empty] | 0
199 | K | 767995115 | Montáž atypických zámečnických konstrukcí hmotnosti do 100 kg |  |  | kg | 152.76 | 0 |  | 0 |  |  |  | snížená | 0.058 | 8.8601 | 4.9331e-05 | 0.0075358 | 0 | 0 | 16 | K | 2 |  |  |  | ROZPOCET | 0 | 0 | 0 | 0 | 0 | 2 | 0 | 16
|  |  | strop 2np-stojky 2*2U120-dl.285cm | [18 empty] | VV | 2 | 1 | -1 | 0 | ROZPOCET
|  |  | 2,85*2*2*13,4 |  |  |  | 152.76 | [14 empty] | VV | 2 | 2 | -1 | 0 | ROZPOCET
|  |  | Součet |  |  |  | 152.76 | [14 empty] | VV | 2 | 4 | -1 | 1 | ROZPOCET
200 | M | 133844300 | tyč ocelová U, značka oceli S 235 JR, označení průřezu 120 |  |  | t | 0.168 | 0 |  | 0 |  |  |  | snížená | 0 | 0 | 1 | 0.168 | 0 | 0 | 32 | M | 2 |  |  |  | ROZPOCET | 0 | 0 | 0 | 0 | 0 | 2 | 0 | 16
|  |  | strop 2np-stojky 2*2U120-dl.285cm | [18 empty] | VV | 2 | 1 | -1 | 0 | ROZPOCET
|  |  | 2,85*2*2*0,0134 |  |  |  | 0.153 | [14 empty] | VV | 2 | 2 | -1 | 0 | ROZPOCET
|  |  | Součet |  |  |  | 0.153 | [14 empty] | VV | 2 | 4 | -1 | 1 | ROZPOCET
201 | K | 767995117 | Montáž atypických zámečnických konstrukcí hmotnosti do 500 kg |  |  | kg | 327.8 | 0 |  | 0 |  |  |  | snížená | 0.044 | 14.4232 | 4.7e-05 | 0.015407 | 0 | 0 | 16 | K | 2 |  |  |  | ROZPOCET | 0 | 0 | 0 | 0 | 0 | 2 | 0 | 16
|  |  | 1np-svařenec 2U18-dl.400+345cm | [18 empty] | VV | 2 | 1 | -1 | 0 | ROZPOCET
|  |  | 7,45*22*2 |  |  |  | 327.8 | [14 empty] | VV | 2 | 2 | -1 | 0 | ROZPOCET
|  |  | Součet |  |  |  | 327.8 | [14 empty] | VV | 2 | 4 | -1 | 1 | ROZPOCET
202 | M | 134834100 | tyč ocelová U , jakost S 235 JR označení průřezu 180 |  |  | t | 0.361 | 0 |  | 0 |  |  |  | snížená | 0 | 0 | 1 | 0.361 | 0 | 0 | 32 | M | 2 |  |  |  | ROZPOCET | 0 | 0 | 0 | 0 | 0 | 2 | 0 | 16
|  |  | 1np-svařenec 2U18-dl.400+345cm | [18 empty] | VV | 2 | 1 | -1 | 0 | ROZPOCET
|  |  | 7,45*22*2*0,001 |  |  |  | 0.328 | [14 empty] | VV | 2 | 2 | -1 | 0 | ROZPOCET
|  |  | Součet |  |  |  | 0.328 | [14 empty] | VV | 2 | 4 | -1 | 1 | ROZPOCET
203 | K | 998767102 | Přesun hmot tonážní pro zámečnické konstrukce v objektech v do 12 m |  |  | t | 0.552 | 0 |  | 0 |  |  |  | snížená | 3.006 | 1.6593 | 0 | 0 | 0 | 0 | 16 | K | 2 |  |  |  | ROZPOCET | 0 | 0 | 0 | 0 | 0 | 2 | 0 | 16
204 | K | 998767181 | Příplatek k přesunu hmot tonážní 767 prováděný bez použití mechanizace |  |  | t | 0.552 | 0 |  | 0 |  |  |  | snížená | 1.39 | 0.76728 | 0 | 0 | 0 | 0 | 16 | K | 2 |  |  |  | ROZPOCET | 0 | 0 | 0 | 0 | 0 | 2 | 0 | 16
| 771 - Podlahy z dlaždic | [8 empty] | 0 | [5 empty] | 44.0981 |  | 0.99121 |  | 0.060824 | 2 | D | 1 |  |  |  | ROZPOCET | [6 empty] | 0
205 | K | 771474113 | Montáž soklíků z dlaždic keramických rovných flexibilní lepidlo v do 120 mm |  |  | m | 21.82 | 0 |  | 0 |  |  |  | snížená | 0.209 | 4.5604 | 0.00062 | 0.013528 | 0 | 0 | 16 | K | 2 |  |  |  | ROZPOCET | 0 | 0 | 0 | 0 | 0 | 2 | 0 | 16
|  |  | 2np-P1-m201-sokl | [18 empty] | VV | 2 | 1 | -1 | 0 | ROZPOCET
|  |  | 2*(5,65+2,27)-0,8*3-0,6-1,3 |  |  |  | 11.54 | [14 empty] | VV | 2 | 2 | -1 | 0 | ROZPOCET
|  |  | 3np-P2-m301-sokl | [18 empty] | VV | 2 | 1 | -1 | 0 | ROZPOCET
|  |  | 2*(4,51+2,27)-0,8-1,23-1,25 |  |  |  | 10.28 | [14 empty] | VV | 2 | 2 | -1 | 0 | ROZPOCET
|  |  | Součet |  |  |  | 21.82 | [14 empty] | VV | 2 | 4 | -1 | 1 | ROZPOCET
206 | M | 597614081-02 | dlažba keramická česká 30 x 30 cm - upřesní investor |  |  | m2 | 2.4 | 0 |  | 0 |  |  |  | snížená | 0 | 0 | 0.0192 | 0.04608 | 0 | 0 | 32 | M | 2 |  |  |  | ROZPOCET | 0 | 0 | 0 | 0 | 0 | 2 | 0 | 16
|  |  | 2np-P1-m201-sokl | [18 empty] | VV | 2 | 1 | -1 | 0 | ROZPOCET
|  |  | (2*(5,65+2,27)-0,8*3-0,6-1,3)*0,1 |  |  |  | 1.154 | [14 empty] | VV | 2 | 2 | -1 | 0 | ROZPOCET
|  |  | 3np-P2-m301-sokl | [18 empty] | VV | 2 | 1 | -1 | 0 | ROZPOCET
|  |  | (2*(4,51+2,27)-0,8-1,23-1,25)*0,1 |  |  |  | 1.028 | [14 empty] | VV | 2 | 2 | -1 | 0 | ROZPOCET
|  |  | Součet |  |  |  | 2.182 | [14 empty] | VV | 2 | 4 | -1 | 1 | ROZPOCET
207 | K | 771474133 | Montáž soklíků z dlaždic keramických schodišťových stupňovitých flexibilní lepidlo v do 120 mm |  |  | m | 5.71 | 0 |  | 0 |  |  |  | snížená | 0.305 | 1.7415 | 0.00062 | 0.0035402 | 0 | 0 | 16 | K | 2 |  |  |  | ROZPOCET | 0 | 0 | 0 | 0 | 0 | 2 | 0 | 16
|  |  | 1np-mezipodesta-doplnění stupňů | [18 empty] | VV | 2 | 1 | -1 | 0 | ROZPOCET
|  |  | 1,25+1,5+0,28*2+1,2*2 |  |  |  | 5.71 | [14 empty] | VV | 2 | 2 | -1 | 0 | ROZPOCET
|  |  | Součet |  |  |  | 5.71 | [14 empty] | VV | 2 | 4 | -1 | 1 | ROZPOCET
208 | M | 597614081-02 | dlažba keramická česká 30 x 30 cm - upřesní investor |  |  | m2 | 0.628 | 0 |  | 0 |  |  |  | snížená | 0 | 0 | 0.0192 | 0.012058 | 0 | 0 | 32 | M | 2 |  |  |  | ROZPOCET | 0 | 0 | 0 | 0 | 0 | 2 | 0 | 16
|  |  | 1np-mezipodesta-doplnění stupňů | [18 empty] | VV | 2 | 1 | -1 | 0 | ROZPOCET
|  |  | (1,25+1,5+0,28*2+1,2*2)*0,1 |  |  |  | 0.571 | [14 empty] | VV | 2 | 2 | -1 | 0 | ROZPOCET
|  |  | Součet |  |  |  | 0.571 | [14 empty] | VV | 2 | 4 | -1 | 1 | ROZPOCET
209 | K | 771573913 | Oprava podlah z keramických dlaždic režných lepených do 12 ks/m2 |  |  | kus | 27.033 | 0 |  | 0 |  |  |  | snížená | 0.114 | 3.0818 | 0.0006 | 0.01622 | 0.00225 | 0.060824 | 16 | K | 2 |  |  |  | ROZPOCET | 0 | 0 | 0 | 0 | 0 | 2 | 0 | 16
|  |  | 1np-mezipodesta-doplnění stupňů | [18 empty] | VV | 2 | 1 | -1 | 0 | ROZPOCET
|  |  | (1,5*1,25+(1,35+1,75)*0,18)/0,3/0,3 |  |  |  | 27.033 | [14 empty] | VV | 2 | 2 | -1 | 0 | ROZPOCET
|  |  | Součet |  |  |  | 27.033 | [14 empty] | VV | 2 | 4 | -1 | 1 | ROZPOCET
210 | M | 597614081-02 | dlažba keramická česká 30 x 30 cm - upřesní investor |  |  | m2 | 2.676 | 0 |  | 0 |  |  |  | snížená | 0 | 0 | 0.0192 | 0.051379 | 0 | 0 | 32 | M | 2 |  |  |  | ROZPOCET | 0 | 0 | 0 | 0 | 0 | 2 | 0 | 16
|  |  | 1np-mezipodesta-doplnění stupňů | [18 empty] | VV | 2 | 1 | -1 | 0 | ROZPOCET
|  |  | 1,5*1,25+(1,35+1,75)*0,18 |  |  |  | 2.433 | [14 empty] | VV | 2 | 2 | -1 | 0 | ROZPOCET
|  |  | Součet |  |  |  | 2.433 | [14 empty] | VV | 2 | 4 | -1 | 1 | ROZPOCET
211 | K | 771574131 | Montáž podlah keramických režných protiskluzných lepených flexibilním lepidlem do 50 ks/m2 |  |  | m2 | 31.6 | 0 |  | 0 |  |  |  | snížená | 0.685 | 21.646 | 0.00392 | 0.12387 | 0 | 0 | 16 | K | 2 |  |  |  | ROZPOCET | 0 | 0 | 0 | 0 | 0 | 2 | 0 | 16
|  |  | 2np-P1-m201, m205,206,207 | [18 empty] | VV | 2 | 1 | -1 | 0 | ROZPOCET
|  |  | 8,5+12,1+1,4+1 |  |  |  | 23 | [14 empty] | VV | 2 | 2 | -1 | 0 | ROZPOCET
|  |  | 3np-P2-m301 | [18 empty] | VV | 2 | 1 | -1 | 0 | ROZPOCET
|  |  | 8,6 |  |  |  | 8.6 | [14 empty] | VV | 2 | 2 | -1 | 0 | ROZPOCET
|  |  | Součet |  |  |  | 31.6 | [14 empty] | VV | 2 | 4 | -1 | 1 | ROZPOCET
212 | M | 597614081-02 | dlažba keramická česká 30 x 30 cm - upřesní investor |  |  | m2 | 34.76 | 0 |  | 0 |  |  |  | snížená | 0 | 0 | 0.0192 | 0.66739 | 0 | 0 | 32 | M | 2 |  |  |  | ROZPOCET | 0 | 0 | 0 | 0 | 0 | 2 | 0 | 16
|  |  | 2np-P1-m201, m205,206,207 | [18 empty] | VV | 2 | 1 | -1 | 0 | ROZPOCET
|  |  | 8,5+12,1+1,4+1 |  |  |  | 23 | [14 empty] | VV | 2 | 2 | -1 | 0 | ROZPOCET
|  |  | 3np-P2-m301 | [18 empty] | VV | 2 | 1 | -1 | 0 | ROZPOCET
|  |  | 8,6 |  |  |  | 8.6 | [14 empty] | VV | 2 | 2 | -1 | 0 | ROZPOCET
|  |  | Součet |  |  |  | 31.6 | [14 empty] | VV | 2 | 4 | -1 | 1 | ROZPOCET
213 | K | 771591111 | Podlahy penetrace podkladu |  |  | m2 | 185.433 | 0 |  | 0 |  |  |  | snížená | 0.044 | 8.1591 | 0.0003 | 0.05563 | 0 | 0 | 16 | K | 2 |  |  |  | ROZPOCET | 0 | 0 | 0 | 0 | 0 | 2 | 0 | 16
|  |  | 2np-P1-m201, m205,206,207 | [18 empty] | VV | 2 | 1 | -1 | 0 | ROZPOCET
|  |  | 8,5+12,1+1,4+1 |  |  |  | 23 | [14 empty] | VV | 2 | 2 | -1 | 0 | ROZPOCET
|  |  | 3np-P2-m301 | [18 empty] | VV | 2 | 1 | -1 | 0 | ROZPOCET
|  |  | 8,6 |  |  |  | 8.6 | [14 empty] | VV | 2 | 2 | -1 | 0 | ROZPOCET
|  |  | pod plovoucí podlahy | [18 empty] | VV | 2 | 1 | -1 | 0 | ROZPOCET
|  |  | 2np-P1-m202 až 204 | [18 empty] | VV | 2 | 1 | -1 | 0 | ROZPOCET
|  |  | 15,4+36,1+15,4 |  |  |  | 66.9 | [14 empty] | VV | 2 | 2 | -1 | 0 | ROZPOCET
|  |  | 3np-P2-m302 | [18 empty] | VV | 2 | 1 | -1 | 0 | ROZPOCET
|  |  | 84,5 |  |  |  | 84.5 | [14 empty] | VV | 2 | 2 | -1 | 0 | ROZPOCET
|  |  | 1np-mezipodesta-doplnění stupňů | [18 empty] | VV | 2 | 1 | -1 | 0 | ROZPOCET
|  |  | 1,5*1,25+(1,35+1,75)*0,18 |  |  |  | 2.433 | [14 empty] | VV | 2 | 2 | -1 | 0 | ROZPOCET
|  |  | Součet |  |  |  | 185.433 | [14 empty] | VV | 2 | 4 | -1 | 1 | ROZPOCET
214 | K | 771591115 | Podlahy spárování silikonem |  |  | m | 50.52 | 0 |  | 0 |  |  |  | snížená | 0.05 | 2.526 | 3e-05 | 0.0015156 | 0 | 0 | 16 | K | 2 |  |  |  | ROZPOCET | 0 | 0 | 0 | 0 | 0 | 2 | 0 | 16
|  |  | 2np-P1-m201, m205,206,207-dlažba/obklad(sokl) | [18 empty] | VV | 2 | 1 | -1 | 0 | ROZPOCET
|  |  | 2*(5,65+2,27+3,5+4,35+1+1,4+0,995+1,25)-0,8*4-0,6*3-1,3 |  |  |  | 34.53 | [14 empty] | VV | 2 | 2 | -1 | 0 | ROZPOCET
|  |  | 3np-P2-m301-sokl | [18 empty] | VV | 2 | 1 | -1 | 0 | ROZPOCET
|  |  | 2*(4,51+2,27)-0,8-1,23-1,25 |  |  |  | 10.28 | [14 empty] | VV | 2 | 2 | -1 | 0 | ROZPOCET
|  |  | 1np-mezipodesta-doplnění stupňů-sokl | [18 empty] | VV | 2 | 1 | -1 | 0 | ROZPOCET
|  |  | 1,25+1,5+0,28*2+1,2*2 |  |  |  | 5.71 | [14 empty] | VV | 2 | 2 | -1 | 0 | ROZPOCET
|  |  | Součet |  |  |  | 50.52 | [14 empty] | VV | 2 | 4 | -1 | 1 | ROZPOCET
215 | K | 998771102 | Přesun hmot tonážní pro podlahy z dlaždic v objektech v do 12 m |  |  | t | 0.991 | 0 |  | 0 |  |  |  | snížená | 1.265 | 1.2536 | 0 | 0 | 0 | 0 | 16 | K | 2 |  |  |  | ROZPOCET | 0 | 0 | 0 | 0 | 0 | 2 | 0 | 16
216 | K | 998771181 | Příplatek k přesunu hmot tonážní 771 prováděný bez použití mechanizace |  |  | t | 0.991 | 0 |  | 0 |  |  |  | snížená | 1.14 | 1.1297 | 0 | 0 | 0 | 0 | 16 | K | 2 |  |  |  | ROZPOCET | 0 | 0 | 0 | 0 | 0 | 2 | 0 | 16
| 775 - Podlahy skládané (parkety, vlysy, lamely aj.) | [8 empty] | 0 | [5 empty] | 0 |  | 3.028 |  | 0 | 2 | D | 1 |  |  |  | ROZPOCET | [6 empty] | 0
217 | K | 775000001 | D+M Plovoucí laminátová podlaha, vč. podložky a lišt - upřesní investor |  |  | m2 | 151.4 | 0 |  | 0 |  |  |  | snížená | 0 | 0 | 0.02 | 3.028 | 0 | 0 | 16 | K | 2 |  |  |  | ROZPOCET | 0 | 0 | 0 | 0 | 0 | 2 | 0 | 16
|  |  | 2np-P1-m202 až 204 | [18 empty] | VV | 2 | 1 | -1 | 0 | ROZPOCET
|  |  | 15,4+36,1+15,4 |  |  |  | 66.9 | [14 empty] | VV | 2 | 2 | -1 | 0 | ROZPOCET
|  |  | 3np-P2-m302 | [18 empty] | VV | 2 | 1 | -1 | 0 | ROZPOCET
|  |  | 84,5 |  |  |  | 84.5 | [14 empty] | VV | 2 | 2 | -1 | 0 | ROZPOCET
|  |  | Součet |  |  |  | 151.4 | [14 empty] | VV | 2 | 4 | -1 | 1 | ROZPOCET
218 | K | 998775202 | Přesun hmot procentní pro podlahy dřevěné v objektech v do 12 m |  |  | % | 0 | 0 |  | 0 |  |  |  | snížená | 0 | 0 | 0 | 0 | 0 | 0 | 16 | K | 2 |  |  |  | ROZPOCET | 0 | 0 | 0 | 0 | 0 | 2 | 0 | 16
| 781 - Dokončovací práce - obklady keramické | [8 empty] | 0 | [5 empty] | 36.9386 |  | 0.74414 |  | 0 | 2 | D | 1 |  |  |  | ROZPOCET | [6 empty] | 0
219 | K | 781474114 | Montáž obkladů vnitřních keramických hladkých do 22 ks/m2 lepených flexibilním lepidlem |  |  | m2 | 43.021 | 0 |  | 0 |  |  |  | snížená | 0.686 | 29.5124 | 0.003 | 0.12906 | 0 | 0 | 16 | K | 2 |  |  |  | ROZPOCET | 0 | 0 | 0 | 0 | 0 | 2 | 0 | 16
220 | M | 597610461-01 | obklad keramický český 20 x 25 cm - upřesní investor |  |  | m2 | 47.323 | 0 |  | 0 |  |  |  | snížená | 0 | 0 | 0.0126 | 0.59627 | 0 | 0 | 32 | M | 2 |  |  |  | ROZPOCET | 0 | 0 | 0 | 0 | 0 | 2 | 0 | 16
221 | K | 781494111 | Plastové profily rohové lepené flexibilním lepidlem |  |  | m | 2 | 0 |  | 0 |  |  |  | snížená | 0.248 | 0.496 | 0.00031 | 0.00062 | 0 | 0 | 16 | K | 2 |  |  |  | ROZPOCET | 0 | 0 | 0 | 0 | 0 | 2 | 0 | 16
|  |  | 2np-obklady | [18 empty] | VV | 2 | 1 | -1 | 0 | ROZPOCET
|  |  | m205 | [18 empty] | VV | 2 | 1 | -1 | 0 | ROZPOCET
|  |  | 2*1 |  |  |  | 2 | [14 empty] | VV | 2 | 2 | -1 | 0 | ROZPOCET
|  |  | Součet |  |  |  | 2 | [14 empty] | VV | 2 | 4 | -1 | 1 | ROZPOCET
222 | K | 781494511 | Plastové profily ukončovací lepené flexibilním lepidlem |  |  | m | 20.3 | 0 |  | 0 |  |  |  | snížená | 0.16 | 3.248 | 0.00026 | 0.005278 | 0 | 0 | 16 | K | 2 |  |  |  | ROZPOCET | 0 | 0 | 0 | 0 | 0 | 2 | 0 | 16
|  |  | 2np-obklady | [18 empty] | VV | 2 | 1 | -1 | 0 | ROZPOCET
|  |  | m205 | [18 empty] | VV | 2 | 1 | -1 | 0 | ROZPOCET
|  |  | 2*(3,5+4,35-0,4) |  |  |  | 14.9 | [14 empty] | VV | 2 | 2 | -1 | 0 | ROZPOCET
|  |  | m206 | [18 empty] | VV | 2 | 1 | -1 | 0 | ROZPOCET
|  |  | 2*(1+1,4-0,3) |  |  |  | 4.2 | [14 empty] | VV | 2 | 2 | -1 | 0 | ROZPOCET
|  |  | m204-kuchyně | [18 empty] | VV | 2 | 1 | -1 | 0 | ROZPOCET
|  |  | 0,6*2 |  |  |  | 1.2 | [14 empty] | VV | 2 | 2 | -1 | 0 | ROZPOCET
|  |  | Součet |  |  |  | 20.3 | [14 empty] | VV | 2 | 4 | -1 | 1 | ROZPOCET
223 | K | 781495111 | Penetrace podkladu vnitřních obkladů |  |  | m2 | 43.021 | 0 |  | 0 |  |  |  | snížená | 0.044 | 1.8929 | 0.0003 | 0.012906 | 0 | 0 | 16 | K | 2 |  |  |  | ROZPOCET | 0 | 0 | 0 | 0 | 0 | 2 | 0 | 16
|  |  | 2np-obklady | [18 empty] | VV | 2 | 1 | -1 | 0 | ROZPOCET
|  |  | m205 | [18 empty] | VV | 2 | 1 | -1 | 0 | ROZPOCET
|  |  | 2*2*(3,5+4,35-0,4) |  |  |  | 29.8 | [14 empty] | VV | 2 | 2 | -1 | 0 | ROZPOCET
|  |  | m206 | [18 empty] | VV | 2 | 1 | -1 | 0 | ROZPOCET
|  |  | 2*2*(1+1,4-0,3) |  |  |  | 8.4 | [14 empty] | VV | 2 | 2 | -1 | 0 | ROZPOCET
|  |  | m204-kuchyně | [18 empty] | VV | 2 | 1 | -1 | 0 | ROZPOCET
|  |  | (3+3,835+0,6*2)*0,6 |  |  |  | 4.821 | [14 empty] | VV | 2 | 2 | -1 | 0 | ROZPOCET
|  |  | Součet |  |  |  | 43.021 | [14 empty] | VV | 2 | 4 | -1 | 1 | ROZPOCET
224 | K | 998781102 | Přesun hmot tonážní pro obklady keramické v objektech v do 12 m |  |  | t | 0.744 | 0 |  | 0 |  |  |  | snížená | 1.265 | 0.94116 | 0 | 0 | 0 | 0 | 16 | K | 2 |  |  |  | ROZPOCET | 0 | 0 | 0 | 0 | 0 | 2 | 0 | 16
225 | K | 998781181 | Příplatek k přesunu hmot tonážní 781 prováděný bez použití mechanizace |  |  | t | 0.744 | 0 |  | 0 |  |  |  | snížená | 1.14 | 0.84816 | 0 | 0 | 0 | 0 | 16 | K | 2 |  |  |  | ROZPOCET | 0 | 0 | 0 | 0 | 0 | 2 | 0 | 16
| 783 - Dokončovací práce - nátěry | [8 empty] | 0 | [5 empty] | 85.3803 |  | 0.027241 |  | 0 | 2 | D | 1 |  |  |  | ROZPOCET | [6 empty] | 0
226 | K | 783626100 | Nátěry syntetické truhlářských konstrukcí barva standardní lazurovacím lakem 1x lakování |  |  | m2 | 64.599 | 0 |  | 0 |  |  |  | snížená | 0.212 | 13.695 | 0.00011 | 0.0071059 | 0 | 0 | 16 | K | 2 |  |  |  | ROZPOCET | 0 | 0 | 0 | 0 | 0 | 2 | 0 | 16
|  |  | střecha-přesahy-palubky | [18 empty] | VV | 2 | 1 | -1 | 0 | ROZPOCET
|  |  | (1,05*(13,4+11,45)+9+1,73+3,66+1,5*2+0,3)*0,6*2 |  |  |  | 52.539 | [14 empty] | VV | 2 | 2 | -1 | 0 | ROZPOCET
|  |  | střecha-přesah u souseda-palubky | [18 empty] | VV | 2 | 1 | -1 | 0 | ROZPOCET
|  |  | 2,25*2,68*2 |  |  |  | 12.06 | [14 empty] | VV | 2 | 2 | -1 | 0 | ROZPOCET
|  |  | Součet |  |  |  | 64.599 | [14 empty] | VV | 2 | 4 | -1 | 1 | ROZPOCET
227 | K | 783626200 | Nátěry syntetické truhlářských konstrukcí barva standardní lazurovacím lakem 2x lakování |  |  | m2 | 32.3 | 0 |  | 0 |  |  |  | snížená | 0.3 | 9.69 | 0.000215 | 0.0069445 | 0 | 0 | 16 | K | 2 |  |  |  | ROZPOCET | 0 | 0 | 0 | 0 | 0 | 2 | 0 | 16
|  |  | střecha-přesahy-palubky | [18 empty] | VV | 2 | 1 | -1 | 0 | ROZPOCET
|  |  | (1,05*(13,4+11,45)+9+1,73+3,66+1,5*2+0,3)*0,6 |  |  |  | 26.27 | [14 empty] | VV | 2 | 2 | -1 | 0 | ROZPOCET
|  |  | střecha-přesah u souseda-palubky | [18 empty] | VV | 2 | 1 | -1 | 0 | ROZPOCET
|  |  | 2,25*2,68 |  |  |  | 6.03 | [14 empty] | VV | 2 | 2 | -1 | 0 | ROZPOCET
|  |  | Součet |  |  |  | 32.3 | [14 empty] | VV | 2 | 4 | -1 | 1 | ROZPOCET
228 | K | 783783311 | Nátěry tesařských kcí proti dřevokazným houbám, hmyzu a plísním preventivní dvojnásobné v interiéru |  |  | m2 | 439.683 | 0 |  | 0 |  |  |  | snížená | 0.141 | 61.9953 | 3e-05 | 0.01319 | 0 | 0 | 16 | K | 2 |  |  |  | ROZPOCET | 0 | 0 | 0 | 0 | 0 | 2 | 0 | 16
|  |  | pozednice 14/10 | [18 empty] | VV | 2 | 1 | -1 | 0 | ROZPOCET
|  |  | (9,6+4,06+2,23+1,5+0,5)*2*(0,14+0,1) |  |  |  | 8.587 | [14 empty] | VV | 2 | 2 | -1 | 0 | ROZPOCET
|  |  | krokev 10/18 | [18 empty] | VV | 2 | 1 | -1 | 0 | ROZPOCET
|  |  | (7,27*17+6,425*5+3,025*5)*2*(0,1+0,18) |  |  |  | 95.67 | [14 empty] | VV | 2 | 2 | -1 | 0 | ROZPOCET
|  |  | sloupek 14/14 | [18 empty] | VV | 2 | 1 | -1 | 0 | ROZPOCET
|  |  | 2,5*2*2*(0,14+0,14) |  |  |  | 2.8 | [14 empty] | VV | 2 | 2 | -1 | 0 | ROZPOCET
|  |  | pásek 12/12 | [18 empty] | VV | 2 | 1 | -1 | 0 | ROZPOCET
|  |  | 1,4*4*2*(0,12+0,12) |  |  |  | 2.688 | [14 empty] | VV | 2 | 2 | -1 | 0 | ROZPOCET
|  |  | vaznice 18/24 | [18 empty] | VV | 2 | 1 | -1 | 0 | ROZPOCET
|  |  | 9,6*2*2*(0,18+0,24) |  |  |  | 16.128 | [14 empty] | VV | 2 | 2 | -1 | 0 | ROZPOCET
|  |  | kontralatě | [18 empty] | VV | 2 | 1 | -1 | 0 | ROZPOCET
|  |  | 170*2*(0,06+0,04) |  |  |  | 34 | [14 empty] | VV | 2 | 2 | -1 | 0 | ROZPOCET
|  |  | latě á 40cm | [18 empty] | VV | 2 | 1 | -1 | 0 | ROZPOCET
|  |  | "13,4*9,9*1,05" 140/0,4*2*(0,06+0,04) |  |  |  | 70 | [14 empty] | VV | 2 | 2 | -1 | 0 | ROZPOCET
|  |  | kleštiny 8/16 | [18 empty] | VV | 2 | 1 | -1 | 0 | ROZPOCET
|  |  | (5,42*34+6,03*34)*2*(0,08+0,16) |  |  |  | 186.864 | [14 empty] | VV | 2 | 2 | -1 | 0 | ROZPOCET
|  |  | střecha-přesahy-rošt 5/3 | [18 empty] | VV | 2 | 1 | -1 | 0 | ROZPOCET
|  |  | (1,05*(13,4+11,45)+9+1,73+3,66+1,5*2+0,3)*3*2*(0,05+0,03) |  |  |  | 21.016 | [14 empty] | VV | 2 | 2 | -1 | 0 | ROZPOCET
|  |  | střecha-přesah u souseda-rošt 5/3 | [18 empty] | VV | 2 | 1 | -1 | 0 | ROZPOCET
|  |  | 2,25*2,68/0,5*2*(0,05+0,03) |  |  |  | 1.93 | [14 empty] | VV | 2 | 2 | -1 | 0 | ROZPOCET
|  |  | Součet |  |  |  | 439.683 | [14 empty] | VV | 2 | 4 | -1 | 1 | ROZPOCET
| 784 - Dokončovací práce - malby a tapety | [8 empty] | 0 | [5 empty] | 58.6552 |  | 0.1576 |  | 0 | 2 | D | 1 |  |  |  | ROZPOCET | [6 empty] | 0
229 | K | 784211121 | Dvojnásobné bílé malby ze směsí za mokra středně otěruvzdorných v místnostech výšky do 3,80 m |  |  | m2 | 592.477 | 0 |  | 0 |  |  |  | snížená | 0.099 | 58.6552 | 0.000266 | 0.1576 | 0 | 0 | 16 | K | 2 |  |  |  | ROZPOCET | 0 | 0 | 0 | 0 | 0 | 2 | 0 | 16
|  |  | 2np-strop | [18 empty] | VV | 2 | 1 | -1 | 0 | ROZPOCET
|  |  | 89,9 |  |  |  | 89.9 | [14 empty] | VV | 2 | 2 | -1 | 0 | ROZPOCET
|  |  | 2np-stěny | [18 empty] | VV | 2 | 1 | -1 | 0 | ROZPOCET
|  |  | 2*2,6*(5,65+2,27+3,5+4,475+8,525+8,925+0,5+1,1+3,5+4,35+1+1,4+0,995+1,25+3*2+1,4) |  |  |  | 285.168 | [14 empty] | VV | 2 | 2 | -1 | 0 | ROZPOCET
|  |  | odpočet obkladů | [18 empty] | VV | 2 | 1 | -1 | 0 | ROZPOCET
|  |  | m205 | [18 empty] | VV | 2 | 1 | -1 | 0 | ROZPOCET
|  |  | -2*2*(3,5+4,35-0,4) |  |  |  | -29.8 | [14 empty] | VV | 2 | 2 | -1 | 0 | ROZPOCET
|  |  | m206 | [18 empty] | VV | 2 | 1 | -1 | 0 | ROZPOCET
|  |  | -2*2*(1+1,4-0,3) |  |  |  | -8.4 | [14 empty] | VV | 2 | 2 | -1 | 0 | ROZPOCET
|  |  | m204-kuchyně | [18 empty] | VV | 2 | 1 | -1 | 0 | ROZPOCET
|  |  | -(3+3,835+0,6*2)*0,6 |  |  |  | -4.821 | [14 empty] | VV | 2 | 2 | -1 | 0 | ROZPOCET
|  |  | 3np-stěny | [18 empty] | VV | 2 | 1 | -1 | 0 | ROZPOCET
|  |  | "obvod v.135" 1,35*(8,925*2+12,125*2+2,08) |  |  |  | 59.643 | [14 empty] | VV | 2 | 2 | -1 | 0 | ROZPOCET
|  |  | "štíty nad v.135" (12,125*2+2,08)*2*0,5 |  |  |  | 26.33 | [14 empty] | VV | 2 | 2 | -1 | 0 | ROZPOCET
|  |  | "vikýř nad v.135" (5,3+3,5)*1,2*0,5 |  |  |  | 5.28 | [14 empty] | VV | 2 | 2 | -1 | 0 | ROZPOCET
|  |  | "vnitřní zdi" 2,5*(5,55+0,5+1,67+0,5+2,6+4,35*2+4,51) |  |  |  | 60.075 | [14 empty] | VV | 2 | 2 | -1 | 0 | ROZPOCET
|  |  | 3np-podhled | [18 empty] | VV | 2 | 1 | -1 | 0 | ROZPOCET
|  |  | (12,125*8,925-1,65*2,08-1,67*0,525)*1,05 |  |  |  | 109.102 | [14 empty] | VV | 2 | 2 | -1 | 0 | ROZPOCET
|  |  | Součet |  |  |  | 592.477 | [14 empty] | VV | 2 | 4 | -1 | 1 | ROZPOCET
| VP - Vícepráce | [8 empty] | 0 | [11 empty] | D | 0 |  |  |  | PN | [6 empty] | 0
0