## Rekapitulace stavby
Export VZ |  | List obsahuje: |  |  |  |  | 1) Rekapitulace stavby |  |  | 2) Rekapitulace objektů stavby a soupisů prací | [16 empty] | 3.0 | ODOM |  |  |  |  | False | False | {C8A1552F-BE81-4BF4-8A08-BEF8FF1C203D}
[18 empty] | >> skryté sloupce << | [13 empty] | 0.01 | 21
[32 empty] | 0.01 | 15
|  | REKAPITULACE STAVBY | [16 empty] | v --- níže se nacházejí doplnkové a pomocné údaje k sestavám --- v | [11 empty] | Návod na vyplnění | 0.001
|  | Kód: |  |  |  |  | JP0114 | [23 empty] | Měnit lze pouze buňky se žlutým podbarvením! 1) v Rekapitulaci stavby vyplňte údaje o Uchazeči (přenesou se do ostatních sestav i v jiných listech) 2) na vybraných listech vyplňte v sestavě Soupis prací ceny u položek Podrobnosti k vyplnění naleznete na poslední záložce s Pokyny pro vyplnění | 0.01
|  | Stavba: |  |  |  |  | Parkoviště - Plzeň, Ledecká ul. | [24 empty] | 0.1
|  | KSO: | [11 empty] | CC-CZ: | [17 empty] | 1
|  | Místo: |  |  |  |  | Plzeň, kú Bolevec | [6 empty] | Datum: |  | 25.06.2014 | [15 empty] | 1
10
|  | Zadavatel: | [11 empty] | IČ: | [17 empty] | 0.1
[14 empty] | DIČ: | [17 empty] | 0.1
0.1
|  | Uchazeč: | [11 empty] | IČ: |  | Vyplň údaj | [15 empty] | 0.1
|  |  | Vyplň údaj | [10 empty] | DIČ: |  | Vyplň údaj | [15 empty] | 0.1
False
|  | Projektant: | [11 empty] | IČ: | [17 empty] | False
[14 empty] | DIČ: | [17 empty] | True
0.01
|  | Poznámka: | [29 empty] | 0.01
|  |  | Soupis prací je sestaven za využití položek Cenové soustavy ÚRS. Cenové a technické podmínky položek Cenové soustavy ÚRS, které nejsou uvedeny v soupisu prací (tzv. úvodní části katalogů) jsou neomezeně dálkově k dispozici na www.cs-urs.cz. Položky soupisu prací, které nemají ve sloupci "Cenová soustava" uveden žádný údaj, nepochází z Cenové soustavy ÚRS. | [28 empty] | False
|  | Cena bez DPH | [11 empty] | 0
[8 empty] | Sazba daně |  | Základ daně |  |  |  | Výše daně
|  | DPH |  | základní |  |  |  | 21% |  | 0 |  |  |  | 0
|  |  |  | snížená |  |  |  | 15% |  | 0 |  |  |  | 0
|  |  |  | zákl. přenesená |  |  |  | 21% |  | 0 |  |  |  | 0
|  |  |  | sníž. přenesená |  |  |  | 15% |  | 0 |  |  |  | 0
|  |  |  | nulová |  |  |  | 0% |  | 0 |  |  |  | 0
|  | Cena s DPH | [6 empty] | v |  | CZK |  |  | 0
REKAPITULACE OBJEKTŮ STAVBY A SOUPISŮ PRACÍ
| Kód: | [6 empty] | JP0114
| Stavba: | [6 empty] | Parkoviště - Plzeň, Ledecká ul.
| Místo: | [6 empty] | Plzeň, kú Bolevec |  |  |  |  | Datum: |  | 25.06.2014
| Zadavatel: | [11 empty] | Projektant: | [5 empty] | Informatívní údaje z listů zakázek
Uchazeč:
| Kód |  |  |  | Objekt, Soupis prací | [6 empty] | Cena bez DPH [CZK] |  |  |  | Cena s DPH [CZK] | Typ |  | z toho Ostat. náklady [CZK] | DPH [CZK] | Normohodiny [h] | DPH základní [CZK] | DPH snížená [CZK] | DPH základní přenesená [CZK] | DPH snížená přenesená [CZK] | Základna DPH základní | Základna DPH snížená | Základna DPH zákl. přenesená | Základna DPH sníž. přenesená | Základna DPH nulová
| Náklady stavby celkem | [10 empty] | 0 |  |  |  | 0 |  |  | 0 | 0 | 0 | 0 | 0 | 0 | 0 | 0 | 0 | 0 | 0 | 0 |  | D | 0 | ###NOIMPORT### | IMPORT | {C8A1552F-BE81-4BF4-8A08-BEF8FF1C203D} | {00000000-0000-0000-0000-000000000000}
|  | JP01141 |  |  |  | C100 - Úprava parkoviště | [5 empty] | 0 |  |  |  | 0 | STA |  | 0 | 0 | 0 | 0 | 0 | 0 | 0 | 0 | 0 | 0 | 0 | 0 |  | D | 1 | ###NOIMPORT### | IMPORT | {D433645D-C51B-4BBF-BB70-EA35CE9E964A} | {C8A1552F-BE81-4BF4-8A08-BEF8FF1C203D} | 2
/ |  |  | JP011411 |  |  |  | C100 - Úprava parkoviště - soupis prací |  |  |  |  | 0 |  |  |  | 0 | Soupis |  | 0 | 0 | 0 | 0 | 0 | 0 | 0 | 0 | 0 | 0 | 0 | 0 |  |  | 2 |  | IMPORT | {3176C95C-DE17-4790-906D-3820E35A70B7} | {D433645D-C51B-4BBF-BB70-EA35CE9E964A}
|  | JP01142 |  |  |  | C900 - Vegetační úpravy | [5 empty] | 0 |  |  |  | 0 | STA |  | 0 | 0 | 0 | 0 | 0 | 0 | 0 | 0 | 0 | 0 | 0 | 0 |  | D | 1 | ###NOIMPORT### | IMPORT | {7A8D8227-C9FB-4EBF-A1F0-C455FBD05D49} | {C8A1552F-BE81-4BF4-8A08-BEF8FF1C203D} | 2
/ |  |  | JP011421 |  |  |  | C900 - Vegetační úpravy - soupis prací |  |  |  |  | 0 |  |  |  | 0 | Soupis |  | 0 | 0 | 0 | 0 | 0 | 0 | 0 | 0 | 0 | 0 | 0 | 0 |  |  | 2 |  | IMPORT | {ACC9C104-8F37-4549-AC81-B591088A1DA5} | {7A8D8227-C9FB-4EBF-A1F0-C455FBD05D49}
|  | JP0114VON |  |  |  | Vedlejší a ostatní náklady | [5 empty] | 0 |  |  |  | 0 | VON |  | 0 | 0 | 0 | 0 | 0 | 0 | 0 | 0 | 0 | 0 | 0 | 0 |  | D | 1 | ###NOIMPORT### | IMPORT | {DAD795C8-D657-467E-95F2-18DD3C3C6238} | {C8A1552F-BE81-4BF4-8A08-BEF8FF1C203D} | 2
/ |  |  | JP0114VON1 |  |  |  | Vedlejší a ostatní náklady - soupis prací |  |  |  |  | 0 |  |  |  | 0 | Soupis |  | 0 | 0 | 0 | 0 | 0 | 0 | 0 | 0 | 0 | 0 | 0 | 0 |  |  | 2 |  | IMPORT | {12084F7F-F07C-412A-9220-B7BF3B3C25D2} | {DAD795C8-D657-467E-95F2-18DD3C3C6238}

## JP011411 - C100 - Úprava ...
| List obsahuje: |  | 1) Krycí list soupisu | 2) Rekapitulace |  |  | 3) Soupis prací | Zpět na list: | Rekapitulace stavby
[9 empty] | >> skryté sloupce << | [9 empty] | {3176C95C-DE17-4790-906D-3820E35A70B7} | [5 empty] | F1 | Plocha stávajícího chodníku v místě nového stání | m2 | 164.483 | 3
[19 empty] | 2 | [5 empty] | F2 | Plocha nového parkovacího stání (zámkovka) | m2 | 232.875 | 3
| KRYCÍ LIST SOUPISU | [8 empty] | v --- níže se nacházejí doplnkové a pomocné údaje k sestavám --- v | [8 empty] | False | [5 empty] | F3 | Plocha nového chodníku | m2 | 9.41 | 3
[25 empty] | F4 | Plocha upravených chodníků | m2 | 85.1 | 3
| Stavba: | [23 empty] | F5 | Plocha hmatové dlažby | m2 | 10.9 | 3
|  | Parkoviště - Plzeň, Ledecká ul. | [22 empty] | F6 | Plocha zpomalovacího práhu | m2 | 23.94 | 3
Objekt:
JP01141 - C100 - Úprava parkoviště
Soupis:
JP011411 - C100 - Úprava parkoviště - soupis prací
| KSO: |  |  |  |  | CC-CZ:
| Místo: |  | Plzeň, kú Bolevec |  |  | Datum: | 25.06.2014
| Zadavatel: |  |  |  |  | IČ:
DIČ:
| Uchazeč: |  |  |  |  | IČ:
DIČ:
| Projektant: |  |  |  |  | IČ:
DIČ:
Poznámka:
Soupis prací je sestaven za využití položek Cenové soustavy ÚRS. Cenové a technické podmínky položek Cenové soustavy ÚRS, které nejsou uvedeny v soupisu prací (tzv. úvodní části katalogů) jsou neomezeně dálkově k dispozici na www.cs-urs.cz. Položky soupisu prací, které nemají ve sloupci "Cenová soustava" uveden žádný údaj, nepochází z Cenové soustavy ÚRS. Jsou-li ve výkresové dokumentaci odkazy na obchodní jméno (konkrétní výrobek), projektant v souladu s §44, odst. 9, zákona č.137/2006 sb., připouští použití jiných, kvalitativně a technicky obdobných řešení s tím, že uvedený výrobek je nutno chápat jako minimální technický standard.
| Cena bez DPH | [5 empty] | 0
|  |  | Základ daně |  |  | Sazba daně | Výše daně
| DPH | základní | 0 |  |  | 21% | 0
|  | snížená | 0 |  |  | 15% | 0
|  | zákl. přenesená | 0 |  |  | 21% | 0
|  | sníž. přenesená | 0 |  |  | 15% | 0
|  | nulová | 0 |  |  | 0% | 0
| Cena s DPH |  |  | v | CZK |  | 0
REKAPITULACE ČLENĚNÍ SOUPISU PRACÍ
Stavba:
Parkoviště - Plzeň, Ledecká ul.
Objekt:
JP01141 - C100 - Úprava parkoviště
Soupis:
JP011411 - C100 - Úprava parkoviště - soupis prací
Místo: |  |  | Plzeň, kú Bolevec |  |  | Datum: | 25.06.2014
Zadavatel: |  |  | 0 |  |  | Projektant: | 0
Uchazeč:
Kód dílu - Popis | [6 empty] | Cena celkem [CZK]
Náklady soupisu celkem | [6 empty] | 0 | [12 empty] | -1
| HSV - Práce a dodávky HSV | [5 empty] | 0
| 1 - Zemní práce | [5 empty] | 0
| 4 - Vodorovné konstrukce | [5 empty] | 0
| 5 - Komunikace | [5 empty] | 0
| 8 - Trubní vedení | [5 empty] | 0
| 9 - Ostatní konstrukce a práce-bourání | [5 empty] | 0
| 99 - Přesun hmot | [5 empty] | 0
| PSV - Práce a dodávky PSV | [5 empty] | 0
| 743 - Elektromontáže - hrubá montáž | [5 empty] | 0
SOUPIS PRACÍ
Stavba:
Parkoviště - Plzeň, Ledecká ul.
Objekt:
JP01141 - C100 - Úprava parkoviště
Soupis:
JP011411 - C100 - Úprava parkoviště - soupis prací
Místo: |  |  | Plzeň, kú Bolevec |  |  | Datum: | 25.06.2014
Zadavatel: |  |  | 0 |  |  | Projektant: | 0
Uchazeč:
PČ | Typ | Kód | Popis | MJ | Množství | J.cena [CZK] | Cena celkem [CZK] | Cenová soustava |  | Poznámka | DPH | J. Nh [h] | Nh celkem [h] | J. hmotnost [t] | Hmotnost celkem [t] | J. suť [t] | Suť Celkem [t]
Náklady soupisu celkem | [6 empty] | 0 | [5 empty] | 0 |  | 134.4466 |  | 135.2316 |  | D | -1 | [15 empty] | 0
| D | HSV | Práce a dodávky HSV |  |  |  | 0 | [5 empty] | 0 |  | 134.3687 |  | 135.2316 | 1 | D | 0 |  |  |  | ROZPOCET | [11 empty] | 0
| D | 1 | Zemní práce |  |  |  | 0 | [5 empty] | 0 |  | 1.9943 |  | 135.2316 | 1 | D | 1 |  |  |  | ROZPOCET | [11 empty] | 0
1 | K | 113107122 | Odstranění podkladu pl do 50 m2 z kameniva drceného tl 200 mm | m2 | 10.9 |  | 0 | CS ÚRS 2013 01 |  |  | základní |  |  | 0 | 0 | 0.235 | 2.5615 | 4 | K | 2 |  |  |  | ROZPOCET | [5 empty] | 0 | 0 | 0 | 0 | 0 | 1 | 0 | 4 | -1093083636
| PP |  | Odstranění podkladů nebo krytů s přemístěním hmot na skládku na vzdálenost do 3 m nebo s naložením na dopravní prostředek v ploše jednotlivě do 50 m2 z kameniva hrubého drceného, o tl. vrstvy přes 100 do 200 mm | [15 empty] | PP | 2
| VV |  | hmatová dlažba | [15 empty] | VV | 2 | 1 | -1 | 0 | ROZPOCET
| VV |  | F5 |  | 10.9 | [13 empty] | VV | 2 | 2 | -1 | 0 | ROZPOCET
| VV |  | Součet |  | 10.9 | [13 empty] | VV | 2 | 4 | -1 | 1 | ROZPOCET
2 | K | 113107124 | Odstranění podkladu pl do 50 m2 z kameniva drceného tl 400 mm | m2 | 23.94 |  | 0 | CS ÚRS 2013 01 |  |  | základní |  |  | 0 | 0 | 0.56 | 13.4064 | 4 | K | 2 |  |  |  | ROZPOCET | [5 empty] | 0 | 0 | 0 | 0 | 0 | 1 | 0 | 4 | 1796099571
| PP |  | Odstranění podkladů nebo krytů s přemístěním hmot na skládku na vzdálenost do 3 m nebo s naložením na dopravní prostředek v ploše jednotlivě do 50 m2 z kameniva hrubého drceného, o tl. vrstvy přes 300 do 400 mm | [15 empty] | PP | 2
| VV |  | zpomalovací práh | [15 empty] | VV | 2 | 1 | -1 | 0 | ROZPOCET
| VV |  | F6 |  | 23.94 | [13 empty] | VV | 2 | 2 | -1 | 0 | ROZPOCET
| VV |  | Součet |  | 23.94 | [13 empty] | VV | 2 | 4 | -1 | 1 | ROZPOCET
3 | K | 113107142 | Odstranění podkladu pl do 50 m2 živičných tl 100 mm | m2 | 23.94 |  | 0 | CS ÚRS 2013 01 |  |  | základní |  |  | 0 | 0 | 0.181 | 4.3331 | 4 | K | 2 |  |  |  | ROZPOCET | [5 empty] | 0 | 0 | 0 | 0 | 0 | 1 | 0 | 4 | -1558695608
| PP |  | Odstranění podkladů nebo krytů s přemístěním hmot na skládku na vzdálenost do 3 m nebo s naložením na dopravní prostředek v ploše jednotlivě do 50 m2 živičných, o tl. vrstvy přes 50 do 100 mm | [15 empty] | PP | 2
| VV |  | zpomalovací práh | [15 empty] | VV | 2 | 1 | -1 | 0 | ROZPOCET
| VV |  | F6 |  | 23.94 | [13 empty] | VV | 2 | 2 | -1 | 0 | ROZPOCET
| VV |  | Součet |  | 23.94 | [13 empty] | VV | 2 | 4 | -1 | 1 | ROZPOCET
4 | K | 113107162 | Odstranění podkladu pl přes 50 do 200 m2 z kameniva drceného tl 200 mm | m2 | 164.483 |  | 0 | CS ÚRS 2013 01 |  |  | základní |  |  | 0 | 0 | 0.235 | 38.6535 | 4 | K | 2 |  |  |  | ROZPOCET | [5 empty] | 0 | 0 | 0 | 0 | 0 | 1 | 0 | 4 | 1141939484
| PP |  | Odstranění podkladů nebo krytů s přemístěním hmot na skládku na vzdálenost do 20 m nebo s naložením na dopravní prostředek v ploše jednotlivě přes 50 m2 do 200 m2 z kameniva hrubého drceného, o tl. vrstvy přes 100 do 200 mm | [15 empty] | PP | 2
| VV |  | stávající chodník v místě nového stání | [15 empty] | VV | 2 | 1 | -1 | 0 | ROZPOCET
| VV |  | c10102 | [15 empty] | VV | 2 | 1 | -1 | 0 | ROZPOCET
| VV |  | F1 |  | 164.483 | [13 empty] | VV | 2 | 2 | -1 | 0 | ROZPOCET
| VV |  | Součet |  | 164.483 | [13 empty] | VV | 2 | 4 | -1 | 1 | ROZPOCET
5 | K | 113107182 | Odstranění podkladu pl přes 50 do 200 m2 živičných tl 100 mm | m2 | 164.483 |  | 0 | CS ÚRS 2013 01 |  |  | základní |  |  | 0 | 0 | 0.181 | 29.7714 | 4 | K | 2 |  |  |  | ROZPOCET | [5 empty] | 0 | 0 | 0 | 0 | 0 | 1 | 0 | 4 | 22048258
| PP |  | Odstranění podkladů nebo krytů s přemístěním hmot na skládku na vzdálenost do 20 m nebo s naložením na dopravní prostředek v ploše jednotlivě přes 50 m2 do 200 m2 živičných, o tl. vrstvy přes 50 do 100 mm | [15 empty] | PP | 2
| VV |  | stávající chodník v místě nového stání | [15 empty] | VV | 2 | 1 | -1 | 0 | ROZPOCET
| VV |  | c10102 | [15 empty] | VV | 2 | 1 | -1 | 0 | ROZPOCET
| VV |  | F1 |  | 164.483 | [13 empty] | VV | 2 | 2 | -1 | 0 | ROZPOCET
| VV |  | Součet |  | 164.483 | [13 empty] | VV | 2 | 4 | -1 | 1 | ROZPOCET
6 | K | 113154234 | Frézování živičného krytu tl 100 mm pruh š 2 m pl do 1000 m2 bez překážek v trase | m2 | 85.1 |  | 0 | CS ÚRS 2013 01 |  |  | základní |  |  | 0.00012541 | 0.010672 | 0.256 | 21.7856 | 4 | K | 2 |  |  |  | ROZPOCET | [5 empty] | 0 | 0 | 0 | 0 | 0 | 1 | 0 | 4 | 1248535906
| PP |  | Frézování živičného podkladu nebo krytu s naložením na dopravní prostředek plochy přes 500 do 1 000 m2 bez překážek v trase pruhu šířky přes 1 m do 2 m, tloušťky vrstvy 100 mm | [15 empty] | PP | 2
| VV |  | upravené chodníky | [15 empty] | VV | 2 | 1 | -1 | 0 | ROZPOCET
| VV |  | F4 |  | 85.1 | [13 empty] | VV | 2 | 2 | -1 | 0 | ROZPOCET
| VV |  | Součet |  | 85.1 | [13 empty] | VV | 2 | 4 | -1 | 1 | ROZPOCET
7 | K | 113202111 | Vytrhání obrub krajníků obrubníků stojatých | m | 71.75 |  | 0 | CS ÚRS 2013 01 |  |  | základní |  |  | 0 | 0 | 0.205 | 14.7088 | 4 | K | 2 |  |  |  | ROZPOCET | [5 empty] | 0 | 0 | 0 | 0 | 0 | 1 | 0 | 4 | 1003542681
| PP |  | Vytrhání obrub s vybouráním lože, s přemístěním hmot na skládku na vzdálenost do 3 m nebo s naložením na dopravní prostředek z krajníků nebo obrubníků stojatých | [15 empty] | PP | 2
| VV |  | stávající chodník v místě nového stání | [15 empty] | VV | 2 | 1 | -1 | 0 | ROZPOCET
| VV |  | c10102 | [15 empty] | VV | 2 | 1 | -1 | 0 | ROZPOCET
| VV |  | silniční | [15 empty] | VV | 2 | 1 | -1 | 0 | ROZPOCET
| VV |  | 26,25+2+25,5 |  | 53.75 | [13 empty] | VV | 2 | 2 | -1 | 0 | ROZPOCET
| VV |  | nový chodní-styk se stávajícím | [15 empty] | VV | 2 | 1 | -1 | 0 | ROZPOCET
| VV |  | 3+3 |  | 6 | [13 empty] | VV | 2 | 2 | -1 | 0 | ROZPOCET
| VV |  | styk hmatové dlažby s komunikací | [15 empty] | VV | 2 | 1 | -1 | 0 | ROZPOCET
| VV |  | 4*3 |  | 12 | [13 empty] | VV | 2 | 2 | -1 | 0 | ROZPOCET
| VV |  | Součet |  | 71.75 | [13 empty] | VV | 2 | 4 | -1 | 1 | ROZPOCET
8 | K | 113203111 | Vytrhání obrub z dlažebních kostek | m | 65.75 |  | 0 | CS ÚRS 2013 01 |  |  | základní |  |  | 0 | 0 | 0.115 | 7.5613 | 4 | K | 2 |  |  |  | ROZPOCET | [5 empty] | 0 | 0 | 0 | 0 | 0 | 1 | 0 | 4 | 638268685
| PP |  | Vytrhání obrub s vybouráním lože, s přemístěním hmot na skládku na vzdálenost do 3 m nebo s naložením na dopravní prostředek z dlažebních kostek | [15 empty] | PP | 2
| VV |  | nové stání-styk s Ledeckou ul | [15 empty] | VV | 2 | 1 | -1 | 0 | ROZPOCET
| VV |  | c10102 | [15 empty] | VV | 2 | 1 | -1 | 0 | ROZPOCET
| VV |  | obruba | [15 empty] | VV | 2 | 1 | -1 | 0 | ROZPOCET
| VV |  | 26,25+2+25,5 |  | 53.75 | [13 empty] | VV | 2 | 2 | -1 | 0 | ROZPOCET
| VV |  | styk hmatové dlažby s komunikací | [15 empty] | VV | 2 | 1 | -1 | 0 | ROZPOCET
| VV |  | 4*3 |  | 12 | [13 empty] | VV | 2 | 2 | -1 | 0 | ROZPOCET
| VV |  | Součet |  | 65.75 | [13 empty] | VV | 2 | 4 | -1 | 1 | ROZPOCET
9 | K | 113204111 | Vytrhání obrub záhonových | m | 61.25 |  | 0 | CS ÚRS 2013 01 |  |  | základní |  |  | 0 | 0 | 0.04 | 2.45 | 4 | K | 2 |  |  |  | ROZPOCET | [5 empty] | 0 | 0 | 0 | 0 | 0 | 1 | 0 | 4 | 1733622403
| PP |  | Vytrhání obrub s vybouráním lože, s přemístěním hmot na skládku na vzdálenost do 3 m nebo s naložením na dopravní prostředek záhonových | [15 empty] | PP | 2
| VV |  | stávající chodník v místě nového stání | [15 empty] | VV | 2 | 1 | -1 | 0 | ROZPOCET
| VV |  | c10102 | [15 empty] | VV | 2 | 1 | -1 | 0 | ROZPOCET
| VV |  | záhonových | [15 empty] | VV | 2 | 1 | -1 | 0 | ROZPOCET
| VV |  | 26,25+2+25,5+7,5 |  | 61.25 | [13 empty] | VV | 2 | 2 | -1 | 0 | ROZPOCET
| VV |  | Součet |  | 61.25 | [13 empty] | VV | 2 | 4 | -1 | 1 | ROZPOCET
10 | K | 119001421 | Dočasné zajištění kabelů a kabelových tratí ze 3 volně ložených kabelů | m | 53.75 |  | 0 | CS ÚRS 2013 01 |  |  | základní |  |  | 0.036904 | 1.9836 | 0 | 0 | 4 | K | 2 |  |  |  | ROZPOCET | [5 empty] | 0 | 0 | 0 | 0 | 0 | 1 | 0 | 4 | -1699190770
| PP |  | Dočasné zajištění podzemního potrubí nebo vedení ve výkopišti ve stavu i poloze , ve kterých byla na začátku zemních prací a to s podepřením, vzepřením nebo vyvěšením, příp. s ochranným bedněním, se zřízením a odstraněním za jišťovací konstrukce, s opotřebením hmot kabelů a kabelových tratí z volně ložených kabelů a to do 3 kabelů | [15 empty] | PP | 2
| VV |  | c10102 | [15 empty] | VV | 2 | 1 | -1 | 0 | ROZPOCET
| VV |  | trasa veřejného osvětlení-nové parkování | [15 empty] | VV | 2 | 1 | -1 | 0 | ROZPOCET
| VV |  | 26,25+2+25,5 |  | 53.75 | [13 empty] | VV | 2 | 2 | -1 | 0 | ROZPOCET
| VV |  | Součet |  | 53.75 | [13 empty] | VV | 2 | 4 | -1 | 1 | ROZPOCET
11 | K | 122202201 | Odkopávky a prokopávky nezapažené pro silnice objemu do 100 m3 v hornině tř. 3 | m3 | 75.991 |  | 0 | CS ÚRS 2013 01 |  |  | základní |  |  | 0 | 0 | 0 | 0 | 4 | K | 2 |  |  |  | ROZPOCET | [5 empty] | 0 | 0 | 0 | 0 | 0 | 1 | 0 | 4 | 1246679543
| PP |  | Odkopávky a prokopávky nezapažené pro silnice s přemístěním výkopku v příčných profilech na vzdálenost do 15 m nebo s naložením na dopravní prostředek v hornině tř. 3 do 100 m3 | [15 empty] | PP | 2
| VV |  | c10102, c10004 | [15 empty] | VV | 2 | 1 | -1 | 0 | ROZPOCET
| VV |  | nové parkoviště-mimo stáv.chodník-k horní úrovni nové plochy | [15 empty] | VV | 2 | 1 | -1 | 0 | ROZPOCET
| VV |  | (26,25+2+25,5)*1,75*0,2 |  | 18.813 | [13 empty] | VV | 2 | 2 | -1 | 0 | ROZPOCET
| VV |  | nové parkoviště-mimo stáv.chodník-pro novou skladbu | [15 empty] | VV | 2 | 1 | -1 | 0 | ROZPOCET
| VV |  | (26,25+2+25,5)*1,75*0,41 |  | 38.566 | [13 empty] | VV | 2 | 2 | -1 | 0 | ROZPOCET
| VV |  | nové parkoviště-v místě stáv.chodníku-pro novou skladbu | [15 empty] | VV | 2 | 1 | -1 | 0 | ROZPOCET
| VV |  | (26,25+2+25,5)*2,75*(0,41-0,20-0,1) |  | 16.259 | [13 empty] | VV | 2 | 2 | -1 | 0 | ROZPOCET
| VV |  | nový chodník | [15 empty] | VV | 2 | 1 | -1 | 0 | ROZPOCET
| VV |  | F3*0,25 |  | 2.353 | [13 empty] | VV | 2 | 2 | -1 | 0 | ROZPOCET
| VV |  | Součet |  | 75.991 | [13 empty] | VV | 2 | 4 | -1 | 1 | ROZPOCET
12 | K | 130001101 | Příplatek za ztížení vykopávky v blízkosti pozemního vedení | m3 | 8.063 |  | 0 | CS ÚRS 2013 01 |  |  | základní |  |  | 0 | 0 | 0 | 0 | 4 | K | 2 |  |  |  | ROZPOCET | [5 empty] | 0 | 0 | 0 | 0 | 0 | 1 | 0 | 4 | 2036709195
| PP |  | Příplatek k cenám hloubených vykopávek za ztížení vykopávky v blízkosti podzemního vedení nebo výbušnin pro jakoukoliv třídu horniny | [15 empty] | PP | 2
| VV |  | c10102 | [15 empty] | VV | 2 | 1 | -1 | 0 | ROZPOCET
| VV |  | trasa veřejného osvětlení-nové parkování | [15 empty] | VV | 2 | 1 | -1 | 0 | ROZPOCET
| VV |  | (26,25+2+25,5)*0,3*0,5 |  | 8.063 | [13 empty] | VV | 2 | 2 | -1 | 0 | ROZPOCET
| VV |  | Součet |  | 8.063 | [13 empty] | VV | 2 | 4 | -1 | 1 | ROZPOCET
13 | K | 132202101 | Hloubení rýh š do 600 mm ručním nebo pneum nářadím v soudržných horninách tř. 3 | m3 | 8.063 |  | 0 | CS ÚRS 2013 01 |  |  | základní |  |  | 0 | 0 | 0 | 0 | 4 | K | 2 |  |  |  | ROZPOCET | [5 empty] | 0 | 0 | 0 | 0 | 0 | 1 | 0 | 4 | 89315814
| PP |  | Hloubení zapažených i nezapažených rýh šířky do 600 mm ručním nebo pneumatickým nářadím s urovnáním dna do předepsaného profilu a spádu v horninách tř. 3 soudržných | [15 empty] | PP | 2
| VV |  | c10102 | [15 empty] | VV | 2 | 1 | -1 | 0 | ROZPOCET
| VV |  | trasa veřejného osvětlení-nové parkování | [15 empty] | VV | 2 | 1 | -1 | 0 | ROZPOCET
| VV |  | (26,25+2+25,5)*0,3*0,5 |  | 8.063 | [13 empty] | VV | 2 | 2 | -1 | 0 | ROZPOCET
| VV |  | Součet |  | 8.063 | [13 empty] | VV | 2 | 4 | -1 | 1 | ROZPOCET
14 | K | 162701105 | Vodorovné přemístění do 10000 m výkopku/sypaniny z horniny tř. 1 až 4 | m3 | 84.054 |  | 0 | CS ÚRS 2013 01 |  |  | základní |  |  | 0 | 0 | 0 | 0 | 4 | K | 2 |  |  |  | ROZPOCET | [5 empty] | 0 | 0 | 0 | 0 | 0 | 1 | 0 | 4 | 193172549
| PP |  | Vodorovné přemístění výkopku nebo sypaniny po suchu na obvyklém dopravním prostředku, bez naložení výkopku, avšak se složením bez rozhrnutí z horniny tř. 1 až 4 na vzdálenost přes 9 000 do 10 000 m | [15 empty] | PP | 2
| VV |  | c10102, c10004 | [15 empty] | VV | 2 | 1 | -1 | 0 | ROZPOCET
| VV |  | nové parkoviště-mimo stáv.chodník-k horní úrovni nové plochy | [15 empty] | VV | 2 | 1 | -1 | 0 | ROZPOCET
| VV |  | (26,25+2+25,5)*1,75*0,2 |  | 18.813 | [13 empty] | VV | 2 | 2 | -1 | 0 | ROZPOCET
| VV |  | nové parkoviště-mimo stáv.chodník-pro novou skladbu | [15 empty] | VV | 2 | 1 | -1 | 0 | ROZPOCET
| VV |  | (26,25+2+25,5)*1,75*0,41 |  | 38.566 | [13 empty] | VV | 2 | 2 | -1 | 0 | ROZPOCET
| VV |  | nové parkoviště-v místě stáv.chodníku-pro novou skladbu | [15 empty] | VV | 2 | 1 | -1 | 0 | ROZPOCET
| VV |  | (26,25+2+25,5)*2,75*(0,41-0,20-0,1) |  | 16.259 | [13 empty] | VV | 2 | 2 | -1 | 0 | ROZPOCET
| VV |  | nový chodník | [15 empty] | VV | 2 | 1 | -1 | 0 | ROZPOCET
| VV |  | F3*0,25 |  | 2.353 | [13 empty] | VV | 2 | 2 | -1 | 0 | ROZPOCET
| VV |  | c10102 | [15 empty] | VV | 2 | 1 | -1 | 0 | ROZPOCET
| VV |  | trasa veřejného osvětlení-nové parkování | [15 empty] | VV | 2 | 1 | -1 | 0 | ROZPOCET
| VV |  | (26,25+2+25,5)*0,3*0,5 |  | 8.063 | [13 empty] | VV | 2 | 2 | -1 | 0 | ROZPOCET
| VV |  | Součet |  | 84.054 | [13 empty] | VV | 2 | 4 | -1 | 1 | ROZPOCET
15 | K | 171201201 | Uložení sypaniny na skládky | m3 | 84.054 |  | 0 | CS ÚRS 2013 01 |  |  | základní |  |  | 0 | 0 | 0 | 0 | 4 | K | 2 |  |  |  | ROZPOCET | [5 empty] | 0 | 0 | 0 | 0 | 0 | 1 | 0 | 4 | -1359428947
| PP |  | Uložení sypaniny na skládky | [15 empty] | PP | 2
| VV |  | c10102, c10004 | [15 empty] | VV | 2 | 1 | -1 | 0 | ROZPOCET
| VV |  | nové parkoviště-mimo stáv.chodník-k horní úrovni nové plochy | [15 empty] | VV | 2 | 1 | -1 | 0 | ROZPOCET
| VV |  | (26,25+2+25,5)*1,75*0,2 |  | 18.813 | [13 empty] | VV | 2 | 2 | -1 | 0 | ROZPOCET
| VV |  | nové parkoviště-mimo stáv.chodník-pro novou skladbu | [15 empty] | VV | 2 | 1 | -1 | 0 | ROZPOCET
| VV |  | (26,25+2+25,5)*1,75*0,41 |  | 38.566 | [13 empty] | VV | 2 | 2 | -1 | 0 | ROZPOCET
| VV |  | nové parkoviště-v místě stáv.chodníku-pro novou skladbu | [15 empty] | VV | 2 | 1 | -1 | 0 | ROZPOCET
| VV |  | (26,25+2+25,5)*2,75*(0,41-0,20-0,1) |  | 16.259 | [13 empty] | VV | 2 | 2 | -1 | 0 | ROZPOCET
| VV |  | nový chodník | [15 empty] | VV | 2 | 1 | -1 | 0 | ROZPOCET
| VV |  | F3*0,25 |  | 2.353 | [13 empty] | VV | 2 | 2 | -1 | 0 | ROZPOCET
| VV |  | c10102 | [15 empty] | VV | 2 | 1 | -1 | 0 | ROZPOCET
| VV |  | trasa veřejného osvětlení-nové parkování | [15 empty] | VV | 2 | 1 | -1 | 0 | ROZPOCET
| VV |  | (26,25+2+25,5)*0,3*0,5 |  | 8.063 | [13 empty] | VV | 2 | 2 | -1 | 0 | ROZPOCET
| VV |  | Součet |  | 84.054 | [13 empty] | VV | 2 | 4 | -1 | 1 | ROZPOCET
16 | K | 171201211 | Poplatek za uložení odpadu ze sypaniny na skládce (skládkovné) | t | 134.486 |  | 0 | CS ÚRS 2013 01 |  |  | základní |  |  | 0 | 0 | 0 | 0 | 4 | K | 2 |  |  |  | ROZPOCET | [5 empty] | 0 | 0 | 0 | 0 | 0 | 1 | 0 | 4 | -1246907356
| PP |  | Uložení sypaniny poplatek za uložení sypaniny na skládce ( skládkovné ) | [15 empty] | PP | 2
| VV |  | c10102, c10004 | [15 empty] | VV | 2 | 1 | -1 | 0 | ROZPOCET
| VV |  | nové parkoviště-mimo stáv.chodník-k horní úrovni nové plochy | [15 empty] | VV | 2 | 1 | -1 | 0 | ROZPOCET
| VV |  | (26,25+2+25,5)*1,75*0,2 |  | 18.813 | [13 empty] | VV | 2 | 2 | -1 | 0 | ROZPOCET
| VV |  | nové parkoviště-mimo stáv.chodník-pro novou skladbu | [15 empty] | VV | 2 | 1 | -1 | 0 | ROZPOCET
| VV |  | (26,25+2+25,5)*1,75*0,41 |  | 38.566 | [13 empty] | VV | 2 | 2 | -1 | 0 | ROZPOCET
| VV |  | nové parkoviště-v místě stáv.chodníku-pro novou skladbu | [15 empty] | VV | 2 | 1 | -1 | 0 | ROZPOCET
| VV |  | (26,25+2+25,5)*2,75*(0,41-0,20-0,1) |  | 16.259 | [13 empty] | VV | 2 | 2 | -1 | 0 | ROZPOCET
| VV |  | nový chodník | [15 empty] | VV | 2 | 1 | -1 | 0 | ROZPOCET
| VV |  | F3*0,25 |  | 2.353 | [13 empty] | VV | 2 | 2 | -1 | 0 | ROZPOCET
| VV |  | c10102 | [15 empty] | VV | 2 | 1 | -1 | 0 | ROZPOCET
| VV |  | trasa veřejného osvětlení-nové parkování | [15 empty] | VV | 2 | 1 | -1 | 0 | ROZPOCET
| VV |  | (26,25+2+25,5)*0,3*0,5 |  | 8.063 | [13 empty] | VV | 2 | 2 | -1 | 0 | ROZPOCET
| VV |  | Součet |  | 84.054 | [13 empty] | VV | 2 | 4 | -1 | 1 | ROZPOCET
| VV |  | 84.054*1.6 'Přepočtené koeficientem množství |  | 134.486 | [13 empty] | VV | 2 | 2 | 0 | 1 | ROZPOCET
17 | K | 181951102 | Úprava pláně v hornině tř. 1 až 4 se zhutněním | m2 | 398.075 |  | 0 | CS ÚRS 2013 01 |  |  | základní |  |  | 0 | 0 | 0 | 0 | 4 | K | 2 |  |  |  | ROZPOCET | [5 empty] | 0 | 0 | 0 | 0 | 0 | 1 | 0 | 4 | -1889173260
| PP |  | Úprava pláně v hornině tř. 1 až 4 se zhutněním | [15 empty] | PP | 2
| VV |  | nové stání-styk s Ledeckou ul | [15 empty] | VV | 2 | 1 | -1 | 0 | ROZPOCET
| VV |  | c10102 | [15 empty] | VV | 2 | 1 | -1 | 0 | ROZPOCET
| VV |  | (26,25+2+25,5)*0,3 |  | 16.125 | [13 empty] | VV | 2 | 2 | -1 | 0 | ROZPOCET
| VV |  | nové parkování | [15 empty] | VV | 2 | 1 | -1 | 0 | ROZPOCET
| VV |  | F2 |  | 232.875 | [13 empty] | VV | 2 | 2 | -1 | 0 | ROZPOCET
| VV |  | nový chodník | [15 empty] | VV | 2 | 1 | -1 | 0 | ROZPOCET
| VV |  | F3 |  | 9.41 | [13 empty] | VV | 2 | 2 | -1 | 0 | ROZPOCET
| VV |  | upravené chodníky | [15 empty] | VV | 2 | 1 | -1 | 0 | ROZPOCET
| VV |  | F4 |  | 85.1 | [13 empty] | VV | 2 | 2 | -1 | 0 | ROZPOCET
| VV |  | hmatová dlažba | [15 empty] | VV | 2 | 1 | -1 | 0 | ROZPOCET
| VV |  | F5 |  | 10.9 | [13 empty] | VV | 2 | 2 | -1 | 0 | ROZPOCET
| VV |  | styk hmatové dlažby s komunikací | [15 empty] | VV | 2 | 1 | -1 | 0 | ROZPOCET
| VV |  | 4*3*0,3 |  | 3.6 | [13 empty] | VV | 2 | 2 | -1 | 0 | ROZPOCET
| VV |  | c10102 | [15 empty] | VV | 2 | 1 | -1 | 0 | ROZPOCET
| VV |  | trasa veřejného osvětlení-nové parkování | [15 empty] | VV | 2 | 1 | -1 | 0 | ROZPOCET
| VV |  | (26,25+2+25,5)*0,3 |  | 16.125 | [13 empty] | VV | 2 | 2 | -1 | 0 | ROZPOCET
| VV |  | zpomalovací práh | [15 empty] | VV | 2 | 1 | -1 | 0 | ROZPOCET
| VV |  | F6 |  | 23.94 | [13 empty] | VV | 2 | 2 | -1 | 0 | ROZPOCET
| VV |  | Součet |  | 398.075 | [13 empty] | VV | 2 | 4 | -1 | 1 | ROZPOCET
| D | 4 | Vodorovné konstrukce |  |  |  | 0 | [5 empty] | 0 |  | 0 |  | 0 | 1 | D | 1 |  |  |  | ROZPOCET | [11 empty] | 0
18 | K | 451319777 | Příplatek ZKD 10 mm tl přes 100 mm u podkladu nebo lože pod dlažbu z betonu | m2 | 71.82 |  | 0 | CS ÚRS 2013 01 |  |  | základní |  |  | 0 | 0 | 0 | 0 | 4 | K | 2 |  |  |  | ROZPOCET | [5 empty] | 0 | 0 | 0 | 0 | 0 | 1 | 0 | 4 | -359746657
| PP |  | Podklad nebo lože pod dlažbu (přídlažbu) Příplatek k cenám za každých dalších i započatých 10 mm tloušťky podkladu nebo lože přes 100 mm z betonu prostého | [15 empty] | PP | 2
| VV |  | zpomalovací práh | [15 empty] | VV | 2 | 1 | -1 | 0 | ROZPOCET
| VV |  | F6*((13+3)/2-5) |  | 71.82 | [13 empty] | VV | 2 | 2 | -1 | 0 | ROZPOCET
| VV |  | Součet |  | 71.82 | [13 empty] | VV | 2 | 4 | -1 | 1 | ROZPOCET
| D | 5 | Komunikace |  |  |  | 0 | [5 empty] | 0 |  | 80.7215 |  | 0 | 1 | D | 1 |  |  |  | ROZPOCET | [11 empty] | 0
19 | K | 564801112 | Podklad ze štěrkodrtě ŠD tl 40 mm | m2 | 85.1 |  | 0 | CS ÚRS 2013 01 |  |  | základní |  |  | 0 | 0 | 0 | 0 | 4 | K | 2 |  |  |  | ROZPOCET | [5 empty] | 0 | 0 | 0 | 0 | 0 | 1 | 0 | 4 | -741364259
| PP |  | Podklad ze štěrkodrti ŠD s rozprostřením a zhutněním, po zhutnění tl. 40 mm | [15 empty] | PP | 2
| VV |  | upravené chodníky | [15 empty] | VV | 2 | 1 | -1 | 0 | ROZPOCET
| VV |  | F4 |  | 85.1 | [13 empty] | VV | 2 | 2 | -1 | 0 | ROZPOCET
| VV |  | Součet |  | 85.1 | [13 empty] | VV | 2 | 4 | -1 | 1 | ROZPOCET
20 | K | 564851111 | Podklad ze štěrkodrtě ŠD tl 150 mm | m2 | 266.225 |  | 0 | CS ÚRS 2013 01 |  |  | základní |  |  | 0 | 0 | 0 | 0 | 4 | K | 2 |  |  |  | ROZPOCET | [5 empty] | 0 | 0 | 0 | 0 | 0 | 1 | 0 | 4 | 401537195
| PP |  | Podklad ze štěrkodrti ŠD s rozprostřením a zhutněním, po zhutnění tl. 150 mm | [15 empty] | PP | 2
| VV |  | c10102,c10004 | [15 empty] | VV | 2 | 1 | -1 | 0 | ROZPOCET
| VV |  | nové parkování | [15 empty] | VV | 2 | 1 | -1 | 0 | ROZPOCET
| VV |  | F2 |  | 232.875 | [13 empty] | VV | 2 | 2 | -1 | 0 | ROZPOCET
| VV |  | nový chodník | [15 empty] | VV | 2 | 1 | -1 | 0 | ROZPOCET
| VV |  | F3 |  | 9.41 | [13 empty] | VV | 2 | 2 | -1 | 0 | ROZPOCET
| VV |  | zpomalovací práh | [15 empty] | VV | 2 | 1 | -1 | 0 | ROZPOCET
| VV |  | F6 |  | 23.94 | [13 empty] | VV | 2 | 2 | -1 | 0 | ROZPOCET
| VV |  | Součet |  | 266.225 | [13 empty] | VV | 2 | 4 | -1 | 1 | ROZPOCET
21 | K | 564851112 | Podklad ze štěrkodrtě ŠD tl 160 mm | m2 | 10.9 |  | 0 | CS ÚRS 2013 01 |  |  | základní |  |  | 0 | 0 | 0 | 0 | 4 | K | 2 |  |  |  | ROZPOCET | [5 empty] | 0 | 0 | 0 | 0 | 0 | 1 | 0 | 4 | -365426671
| PP |  | Podklad ze štěrkodrti ŠD s rozprostřením a zhutněním, po zhutnění tl. 160 mm | [15 empty] | PP | 2
| VV |  | hmatová dlažba | [15 empty] | VV | 2 | 1 | -1 | 0 | ROZPOCET
| VV |  | F5 |  | 10.9 | [13 empty] | VV | 2 | 2 | -1 | 0 | ROZPOCET
| VV |  | Součet |  | 10.9 | [13 empty] | VV | 2 | 4 | -1 | 1 | ROZPOCET
22 | K | 564952111 | Podklad z mechanicky zpevněného kameniva MZK tl 150 mm | m2 | 232.875 |  | 0 | CS ÚRS 2013 01 |  |  | základní |  |  | 0 | 0 | 0 | 0 | 4 | K | 2 |  |  |  | ROZPOCET | [5 empty] | 0 | 0 | 0 | 0 | 0 | 1 | 0 | 4 | 1113013787
| PP |  | Podklad z mechanicky zpevněného kameniva MZK (minerální beton) s rozprostřením a s hutněním, po zhutnění tl. 150 mm | [15 empty] | PP | 2
| VV |  | c10102,c10004 | [15 empty] | VV | 2 | 1 | -1 | 0 | ROZPOCET
| VV |  | nové parkování | [15 empty] | VV | 2 | 1 | -1 | 0 | ROZPOCET
| VV |  | F2 |  | 232.875 | [13 empty] | VV | 2 | 2 | -1 | 0 | ROZPOCET
| VV |  | Součet |  | 232.875 | [13 empty] | VV | 2 | 4 | -1 | 1 | ROZPOCET
23 | K | 565145111 | Asfaltový beton vrstva podkladní ACP 16 (obalované kamenivo OKS) tl 60 mm š do 3 m | m2 | 94.51 |  | 0 | CS ÚRS 2013 01 |  |  | základní |  |  | 0 | 0 | 0 | 0 | 4 | K | 2 |  |  |  | ROZPOCET | [5 empty] | 0 | 0 | 0 | 0 | 0 | 1 | 0 | 4 | -1408067393
| PP |  | Asfaltový beton vrstva podkladní ACP 16 (obalované kamenivo střednězrnné - OKS) s rozprostřením a zhutněním v pruhu šířky do 3 m, po zhutnění tl. 60 mm | [15 empty] | PP | 2
| VV |  | nový chodník | [15 empty] | VV | 2 | 1 | -1 | 0 | ROZPOCET
| VV |  | F3 |  | 9.41 | [13 empty] | VV | 2 | 2 | -1 | 0 | ROZPOCET
| VV |  | upravené chodníky | [15 empty] | VV | 2 | 1 | -1 | 0 | ROZPOCET
| VV |  | F4 |  | 85.1 | [13 empty] | VV | 2 | 2 | -1 | 0 | ROZPOCET
| VV |  | Součet |  | 94.51 | [13 empty] | VV | 2 | 4 | -1 | 1 | ROZPOCET
24 | K | 566901161 | Vyspravení podkladu po překopech ing sítí plochy do 15 m2 obalovaným kamenivem ACP (OK) tl. 100 mm | m2 | 19.725 |  | 0 | CS ÚRS 2013 01 |  |  | základní |  |  | 0.26376 | 5.2027 | 0 | 0 | 4 | K | 2 |  |  |  | ROZPOCET | [5 empty] | 0 | 0 | 0 | 0 | 0 | 1 | 0 | 4 | -1143070144
| PP |  | Vyspravení podkladu po překopech ing sítí plochy do 15 m2 obalovaným kamenivem ACP (OK) tl. 100 mm | [15 empty] | PP | 2
| VV |  | nové stání-styk s Ledeckou ul | [15 empty] | VV | 2 | 1 | -1 | 0 | ROZPOCET
| VV |  | c10102 | [15 empty] | VV | 2 | 1 | -1 | 0 | ROZPOCET
| VV |  | (26,25+2+25,5)*0,3 |  | 16.125 | [13 empty] | VV | 2 | 2 | -1 | 0 | ROZPOCET
| VV |  | styk hmatové dlažby s komunikací | [15 empty] | VV | 2 | 1 | -1 | 0 | ROZPOCET
| VV |  | 4*3*0,3 |  | 3.6 | [13 empty] | VV | 2 | 2 | -1 | 0 | ROZPOCET
| VV |  | Součet |  | 19.725 | [13 empty] | VV | 2 | 4 | -1 | 1 | ROZPOCET
25 | K | 567123114 | Podklad z kameniva zpevněného cementem KSC II tl 150 mm | m2 | 23.94 |  | 0 | CS ÚRS 2013 01 |  |  | základní |  |  | 0 | 0 | 0 | 0 | 4 | K | 2 |  |  |  | ROZPOCET | [5 empty] | 0 | 0 | 0 | 0 | 0 | 1 | 0 | 4 | -1349559203
| PP |  | Podklad z kameniva zpevněného cementem bez dilatačních spár, s rozprostřením a zhutněním KSC II, po zhutnění tl. 150 mm | [15 empty] | PP | 2
| VV |  | zpomalovací práh | [15 empty] | VV | 2 | 1 | -1 | 0 | ROZPOCET
| VV |  | F6 |  | 23.94 | [13 empty] | VV | 2 | 2 | -1 | 0 | ROZPOCET
| VV |  | Součet |  | 23.94 | [13 empty] | VV | 2 | 4 | -1 | 1 | ROZPOCET
26 | K | 572340111 | Vyspravení krytu komunikací po překopech plochy do 15 m2 asfaltovým betonem ACO (AB) tl 50 mm | m2 | 19.725 |  | 0 | CS ÚRS 2013 01 |  |  | základní |  |  | 0.12966 | 2.5575 | 0 | 0 | 4 | K | 2 |  |  |  | ROZPOCET | [5 empty] | 0 | 0 | 0 | 0 | 0 | 1 | 0 | 4 | -1849812072
| PP |  | Vyspravení krytu komunikací po překopech plochy do 15 m2 asfaltovým betonem ACO (AB) tl 50 mm | [15 empty] | PP | 2
| VV |  | nové stání-styk s Ledeckou ul | [15 empty] | VV | 2 | 1 | -1 | 0 | ROZPOCET
| VV |  | c10102 | [15 empty] | VV | 2 | 1 | -1 | 0 | ROZPOCET
| VV |  | (26,25+2+25,5)*0,3 |  | 16.125 | [13 empty] | VV | 2 | 2 | -1 | 0 | ROZPOCET
| VV |  | styk hmatové dlažby s komunikací | [15 empty] | VV | 2 | 1 | -1 | 0 | ROZPOCET
| VV |  | 4*3*0,3 |  | 3.6 | [13 empty] | VV | 2 | 2 | -1 | 0 | ROZPOCET
| VV |  | Součet |  | 19.725 | [13 empty] | VV | 2 | 4 | -1 | 1 | ROZPOCET
27 | K | 573111111 | Postřik živičný infiltrační s posypem z asfaltu množství 0,60 kg/m2 | m2 | 114.235 |  | 0 | CS ÚRS 2013 01 |  |  | základní |  |  | 0.00561 | 0.64086 | 0 | 0 | 4 | K | 2 |  |  |  | ROZPOCET | [5 empty] | 0 | 0 | 0 | 0 | 0 | 1 | 0 | 4 | -230055232
| PP |  | Postřik živičný infiltrační s posypem z asfaltu množství 0,60 kg/m2 | [15 empty] | PP | 2
| VV |  | nové stání-styk s Ledeckou ul | [15 empty] | VV | 2 | 1 | -1 | 0 | ROZPOCET
| VV |  | c10102 | [15 empty] | VV | 2 | 1 | -1 | 0 | ROZPOCET
| VV |  | (26,25+2+25,5)*0,3 |  | 16.125 | [13 empty] | VV | 2 | 2 | -1 | 0 | ROZPOCET
| VV |  | nový chodník | [15 empty] | VV | 2 | 1 | -1 | 0 | ROZPOCET
| VV |  | F3 |  | 9.41 | [13 empty] | VV | 2 | 2 | -1 | 0 | ROZPOCET
| VV |  | upravené chodníky | [15 empty] | VV | 2 | 1 | -1 | 0 | ROZPOCET
| VV |  | F4 |  | 85.1 | [13 empty] | VV | 2 | 2 | -1 | 0 | ROZPOCET
| VV |  | styk hmatové dlažby s komunikací | [15 empty] | VV | 2 | 1 | -1 | 0 | ROZPOCET
| VV |  | 4*3*0,3 |  | 3.6 | [13 empty] | VV | 2 | 2 | -1 | 0 | ROZPOCET
| VV |  | Součet |  | 114.235 | [13 empty] | VV | 2 | 4 | -1 | 1 | ROZPOCET
28 | K | 573231111 | Postřik živičný spojovací ze silniční emulze v množství do 0,7 kg/m2 | m2 | 114.235 |  | 0 | CS ÚRS 2013 01 |  |  | základní |  |  | 0.00071 | 0.081107 | 0 | 0 | 4 | K | 2 |  |  |  | ROZPOCET | [5 empty] | 0 | 0 | 0 | 0 | 0 | 1 | 0 | 4 | 1871221335
| PP |  | Postřik živičný spojovací ze silniční emulze v množství do 0,7 kg/m2 | [15 empty] | PP | 2
| VV |  | nové stání-styk s Ledeckou ul | [15 empty] | VV | 2 | 1 | -1 | 0 | ROZPOCET
| VV |  | c10102 | [15 empty] | VV | 2 | 1 | -1 | 0 | ROZPOCET
| VV |  | (26,25+2+25,5)*0,3 |  | 16.125 | [13 empty] | VV | 2 | 2 | -1 | 0 | ROZPOCET
| VV |  | nový chodník | [15 empty] | VV | 2 | 1 | -1 | 0 | ROZPOCET
| VV |  | F3 |  | 9.41 | [13 empty] | VV | 2 | 2 | -1 | 0 | ROZPOCET
| VV |  | upravené chodníky | [15 empty] | VV | 2 | 1 | -1 | 0 | ROZPOCET
| VV |  | F4 |  | 85.1 | [13 empty] | VV | 2 | 2 | -1 | 0 | ROZPOCET
| VV |  | styk hmatové dlažby s komunikací | [15 empty] | VV | 2 | 1 | -1 | 0 | ROZPOCET
| VV |  | 4*3*0,3 |  | 3.6 | [13 empty] | VV | 2 | 2 | -1 | 0 | ROZPOCET
| VV |  | Součet |  | 114.235 | [13 empty] | VV | 2 | 4 | -1 | 1 | ROZPOCET
29 | K | 577133111 | Asfaltový beton vrstva obrusná ACO 8 (ABJ) tl 40 mm š do 3 m z nemodifikovaného asfaltu | m2 | 94.51 |  | 0 | CS ÚRS 2013 01 |  |  | základní |  |  | 0 | 0 | 0 | 0 | 4 | K | 2 |  |  |  | ROZPOCET | [5 empty] | 0 | 0 | 0 | 0 | 0 | 1 | 0 | 4 | 563356046
| PP |  | Asfaltový beton vrstva obrusná ACO 8 (ABJ) s rozprostřením a se zhutněním z nemodifikovaného asfaltu v pruhu šířky do 3 m, po zhutnění tl. 40 mm | [15 empty] | PP | 2
| VV |  | nový chodník | [15 empty] | VV | 2 | 1 | -1 | 0 | ROZPOCET
| VV |  | F3 |  | 9.41 | [13 empty] | VV | 2 | 2 | -1 | 0 | ROZPOCET
| VV |  | upravené chodníky | [15 empty] | VV | 2 | 1 | -1 | 0 | ROZPOCET
| VV |  | F4 |  | 85.1 | [13 empty] | VV | 2 | 2 | -1 | 0 | ROZPOCET
| VV |  | Součet |  | 94.51 | [13 empty] | VV | 2 | 4 | -1 | 1 | ROZPOCET
30 | K | 591241111 | Kladení dlažby z kostek drobných z kamene na MC tl 50 mm | m2 | 23.94 |  | 0 | CS ÚRS 2013 01 |  |  | základní |  |  | 0.19536 | 4.6769 | 0 | 0 | 4 | K | 2 |  |  |  | ROZPOCET | [5 empty] | 0 | 0 | 0 | 0 | 0 | 1 | 0 | 4 | -2035540761
| PP |  | Kladení dlažby z kostek s provedením lože do tl. 50 mm, s vyplněním spár, s dvojím beraněním a se smetením přebytečného materiálu na krajnici drobných z kamene, do lože z cementové malty | [15 empty] | PP | 2
| VV |  | zpomalovací práh | [15 empty] | VV | 2 | 1 | -1 | 0 | ROZPOCET
| VV |  | F6 |  | 23.94 | [13 empty] | VV | 2 | 2 | -1 | 0 | ROZPOCET
| VV |  | Součet |  | 23.94 | [13 empty] | VV | 2 | 4 | -1 | 1 | ROZPOCET
31 | M | 583801200 | kostka dlažební drobná, žula velikost 8/10 cm | t | 4.884 |  | 0 | CS ÚRS 2013 01 |  |  | základní |  |  | 1 | 4.884 | 0 | 0 | 8 | M | 2 |  |  |  | ROZPOCET | [5 empty] | 0 | 0 | 0 | 0 | 0 | 1 | 0 | 4 | 1375059128
| PP |  | výrobky lomařské a kamenické pro komunikace (kostky dlažební, krajníky a obrubníky) kostka dlažební drobná žula (skupina materiálu I/2) vel. 8/10 cm šedá (1t = cca 5 m2) | [15 empty] | PP | 2
| P |  | Poznámka k položce: 1t = cca 5 m2 | [15 empty] | P | 2
| VV |  | zpomalovací práh | [15 empty] | VV | 2 | 1 | -1 | 0 | ROZPOCET
| VV |  | F6/5 |  | 4.788 | [13 empty] | VV | 2 | 2 | -1 | 0 | ROZPOCET
| VV |  | Součet |  | 4.788 | [13 empty] | VV | 2 | 4 | -1 | 1 | ROZPOCET
| VV |  | 4.788*1.02 'Přepočtené koeficientem množství |  | 4.884 | [13 empty] | VV | 2 | 2 | 0 | 1 | ROZPOCET
32 | K | 596211110 | Kladení zámkové dlažby komunikací pro pěší tl 60 mm skupiny A pl do 50 m2 | m2 | 10.9 |  | 0 | CS ÚRS 2013 01 |  |  | základní |  |  | 0.08425 | 0.91832 | 0 | 0 | 4 | K | 2 |  |  |  | ROZPOCET | [5 empty] | 0 | 0 | 0 | 0 | 0 | 1 | 0 | 4 | -311226779
| PP |  | Kladení dlažby z betonových zámkových dlaždic komunikací pro pěší s ložem z kameniva těženého nebo drceného tl. do 40 mm, s vyplněním spár s dvojitým hutněním, vibrováním a se smetením přebytečného materiálu na krajnici tl. 60 mm skupiny A, pro plochy do 50 m2 | [15 empty] | PP | 2
| VV |  | hmatová dlažba | [15 empty] | VV | 2 | 1 | -1 | 0 | ROZPOCET
| VV |  | F5 |  | 10.9 | [13 empty] | VV | 2 | 2 | -1 | 0 | ROZPOCET
| VV |  | Součet |  | 10.9 | [13 empty] | VV | 2 | 4 | -1 | 1 | ROZPOCET
33 | M | 592452670 | dlažba BEST-KLASIKO pro nevidomé 20 x 10 x 6 cm barevná | m2 | 11.118 |  | 0 |  |  |  | základní |  |  | 0.131 | 1.4565 | 0 | 0 | 8 | M | 2 |  |  |  | ROZPOCET | [5 empty] | 0 | 0 | 0 | 0 | 0 | 1 | 0 | 4 | -919811110
| PP |  | dlaždice betonové dlažba zámková (ČSN EN 1338) dlažba vibrolisovaná BEST standardní povrch (uzavřený hladký povrch) provedení: červená,hnědá,okrová,antracit tvarově jednoduchá dlažba KLASIKO pro nevidomé 20 x 10 x 6 | [15 empty] | PP | 2
| VV |  | 10.9*1.02 'Přepočtené koeficientem množství |  | 11.118 | [13 empty] | VV | 2 | 2 | 0 | 1 | ROZPOCET
34 | K | 596212212 | Kladení zámkové dlažby pozemních komunikací tl 80 mm skupiny A pl do 300 m2 | m2 | 232.875 |  | 0 | CS ÚRS 2013 01 |  |  | základní |  |  | 0.10362 | 24.1305 | 0 | 0 | 4 | K | 2 |  |  |  | ROZPOCET | [5 empty] | 0 | 0 | 0 | 0 | 0 | 1 | 0 | 4 | -1718647095
| PP |  | Kladení dlažby z betonových zámkových dlaždic pozemních komunikací s ložem z kameniva těženého nebo drceného tl. do 50 mm, s vyplněním spár, s dvojitým hutněním vibrováním a se smetením přebytečného materiálu na krajnici tl. 80 mm skupiny A, pro plochy přes 100 do 300 m2 | [15 empty] | PP | 2
| VV |  | c10102,c10004 | [15 empty] | VV | 2 | 1 | -1 | 0 | ROZPOCET
| VV |  | nové parkování | [15 empty] | VV | 2 | 1 | -1 | 0 | ROZPOCET
| VV |  | F2 |  | 232.875 | [13 empty] | VV | 2 | 2 | -1 | 0 | ROZPOCET
| VV |  | Součet |  | 232.875 | [13 empty] | VV | 2 | 4 | -1 | 1 | ROZPOCET
35 | M | 592453110 | dlažba BEST-KLASIKO 20 x 10 x 8 cm přírodní | m2 | 197.267 |  | 0 |  |  |  | základní |  |  | 0.176 | 34.719 | 0 | 0 | 8 | M | 2 |  |  |  | ROZPOCET | [5 empty] | 0 | 0 | 0 | 0 | 0 | 1 | 0 | 4 | -296137873
| PP |  | dlaždice betonové dlažba zámková (ČSN EN 1338) dlažba vibrolisovaná BEST standardní povrch (uzavřený hladký povrch) provedení: přírodní tvarově jednoduchá dlažba dlažba BEST-KLASIKO 20 x 10 x 8 cm přírodní | [15 empty] | PP | 2
| VV |  | c10102,c10004 | [15 empty] | VV | 2 | 1 | -1 | 0 | ROZPOCET
| VV |  | nové parkování | [15 empty] | VV | 2 | 1 | -1 | 0 | ROZPOCET
| VV |  | F2 |  | 232.875 | [13 empty] | VV | 2 | 2 | -1 | 0 | ROZPOCET
| VV |  | nové parkování-dělící pruhy-odpočet | [15 empty] | VV | 2 | 1 | -1 | 0 | ROZPOCET
| VV |  | -4,5*0,1*18 |  | -8.1 | [13 empty] | VV | 2 | 2 | -1 | 0 | ROZPOCET
| VV |  | odpočet krajníků | [15 empty] | VV | 2 | 1 | -1 | 0 | ROZPOCET
| VV |  | nové parkování-obrubníky | [15 empty] | VV | 2 | 1 | -1 | 0 | ROZPOCET
| VV |  | -(26,25+2+25,5+4,5*4)*0,25 |  | -17.938 | [13 empty] | VV | 2 | 2 | -1 | 0 | ROZPOCET
| VV |  | nové stání-styk s Ledeckou ul | [15 empty] | VV | 2 | 1 | -1 | 0 | ROZPOCET
| VV |  | -(26,25+2+25,5)*0,25 |  | -13.438 | [13 empty] | VV | 2 | 2 | -1 | 0 | ROZPOCET
| VV |  | Součet |  | 193.399 | [13 empty] | VV | 2 | 4 | -1 | 1 | ROZPOCET
| VV |  | 193.399*1.02 'Přepočtené koeficientem množství |  | 197.267 | [13 empty] | VV | 2 | 2 | 0 | 1 | ROZPOCET
36 | M | 592452660 | dlažba BEST-KLASIKO 20 x 10 x 8 cm barevná | m2 | 8.262 |  | 0 |  |  |  | základní |  |  | 0.176 | 1.4541 | 0 | 0 | 8 | M | 2 |  |  |  | ROZPOCET | [5 empty] | 0 | 0 | 0 | 0 | 0 | 1 | 0 | 4 | 1564392681
| PP |  | dlaždice betonové dlažba zámková (ČSN EN 1338) dlažba vibrolisovaná BEST standardní povrch (uzavřený hladký povrch) provedení: červená,hnědá,okrová,antracit tvarově jednoduchá dlažba dlažba BEST-KLASIKO 20 x 10 x 8 cm barevná | [15 empty] | PP | 2
| VV |  | c10102,c10004 | [15 empty] | VV | 2 | 1 | -1 | 0 | ROZPOCET
| VV |  | nové parkování-dělící pruhy | [15 empty] | VV | 2 | 1 | -1 | 0 | ROZPOCET
| VV |  | 4,5*0,1*18 |  | 8.1 | [13 empty] | VV | 2 | 2 | -1 | 0 | ROZPOCET
| VV |  | Součet |  | 8.1 | [13 empty] | VV | 2 | 4 | -1 | 1 | ROZPOCET
| VV |  | 8.1*1.02 'Přepočtené koeficientem množství |  | 8.262 | [13 empty] | VV | 2 | 2 | 0 | 1 | ROZPOCET
| D | 8 | Trubní vedení |  |  |  | 0 | [5 empty] | 0 |  | 0.84736 |  | 0 | 1 | D | 1 |  |  |  | ROZPOCET | [11 empty] | 0
37 | K | 899231111 | Výšková úprava uličního vstupu nebo vpusti do 200 mm zvýšením mříže | kus | 2 |  | 0 | CS ÚRS 2013 01 |  |  | základní |  |  | 0.42368 | 0.84736 | 0 | 0 | 4 | K | 2 |  |  |  | ROZPOCET | [5 empty] | 0 | 0 | 0 | 0 | 0 | 1 | 0 | 4 | -879296979
| PP |  | Výšková úprava uličního vstupu nebo vpusti do 200 mm zvýšením mříže | [15 empty] | PP | 2
| VV |  | "viz.TZ-část F" 2 |  | 2 | [13 empty] | VV | 2 | 2 | -1 | 0 | ROZPOCET
| VV |  | Součet |  | 2 | [13 empty] | VV | 2 | 4 | -1 | 1 | ROZPOCET
38 | K | 899623141 | Obetonování potrubí nebo zdiva stok betonem prostým tř. C 12/15 otevřený výkop | m3 | 7.041 |  | 0 | CS ÚRS 2013 01 |  |  | základní |  |  | 0 | 0 | 0 | 0 | 4 | K | 2 |  |  |  | ROZPOCET | [5 empty] | 0 | 0 | 0 | 0 | 0 | 1 | 0 | 4 | 1955260966
| PP |  | Obetonování potrubí nebo zdiva stok betonem prostým v otevřeném výkopu, beton tř. C 12/15 | [15 empty] | PP | 2
| VV |  | c10102 | [15 empty] | VV | 2 | 1 | -1 | 0 | ROZPOCET
| VV |  | trasa veřejného osvětlení-nové parkování-2*kopoflex 110mm | [15 empty] | VV | 2 | 1 | -1 | 0 | ROZPOCET
| VV |  | (26,25+2+25,5)*(0,3*0,5-3,14*0,055*0,055*2) |  | 7.041 | [13 empty] | VV | 2 | 2 | -1 | 0 | ROZPOCET
| VV |  | Součet |  | 7.041 | [13 empty] | VV | 2 | 4 | -1 | 1 | ROZPOCET
| D | 9 | Ostatní konstrukce a práce-bourání |  |  |  | 0 | [5 empty] | 0 |  | 50.8056 |  | 0 | 1 | D | 1 |  |  |  | ROZPOCET | [11 empty] | 0
39 | K | 913111115 | Montáž a demontáž dočasné dopravní značky samostatné základní | kus | 2 |  | 0 | CS ÚRS 2013 01 |  |  | základní |  |  | 0 | 0 | 0 | 0 | 4 | K | 2 |  |  |  | ROZPOCET | [5 empty] | 0 | 0 | 0 | 0 | 0 | 1 | 0 | 4 | 772246530
| PP |  | Montáž a demontáž dočasných dopravních značek samostatných značek základních | [15 empty] | PP | 2
| VV |  | zpomalovací práh-schéma B2, C4b-1x - 2 etapy | [15 empty] | VV | 2 | 1 | -1 | 0 | ROZPOCET
| VV |  | 1*2 |  | 2 | [13 empty] | VV | 2 | 2 | -1 | 0 | ROZPOCET
| VV |  | Součet |  | 2 | [13 empty] | VV | 2 | 4 | -1 | 1 | ROZPOCET
40 | K | 913111215 | Příplatek k dočasné dopravní značce samostatné základní za první a ZKD den použití | kus | 30 |  | 0 | CS ÚRS 2013 01 |  |  | základní |  |  | 0 | 0 | 0 | 0 | 4 | K | 2 |  |  |  | ROZPOCET | [5 empty] | 0 | 0 | 0 | 0 | 0 | 1 | 0 | 4 | 2034678983
| PP |  | Montáž a demontáž dočasných dopravních značek Příplatek za první a každý další den použití dočasných dopravních značek k ceně 11-1115 | [15 empty] | PP | 2
| VV |  | zpomalovací práh-schéma B2, C4b-1x - 2 etapy | [15 empty] | VV | 2 | 1 | -1 | 0 | ROZPOCET
| VV |  | 1*2 |  | 2 | [13 empty] | VV | 2 | 2 | -1 | 0 | ROZPOCET
| VV |  | Součet |  | 2 | [13 empty] | VV | 2 | 4 | -1 | 1 | ROZPOCET
| VV |  | 2*15 'Přepočtené koeficientem množství |  | 30 | [13 empty] | VV | 2 | 2 | 0 | 1 | ROZPOCET
41 | K | 913121111 | Montáž a demontáž dočasné dopravní značky kompletní základní | kus | 4 |  | 0 | CS ÚRS 2013 01 |  |  | základní |  |  | 0 | 0 | 0 | 0 | 4 | K | 2 |  |  |  | ROZPOCET | [5 empty] | 0 | 0 | 0 | 0 | 0 | 1 | 0 | 4 | -131143265
| PP |  | Montáž a demontáž dočasné dopravní značky kompletní základní | [15 empty] | PP | 2
| VV |  | zpomalovací práh-schéma B2, A15-2x - 2 etapy | [15 empty] | VV | 2 | 1 | -1 | 0 | ROZPOCET
| VV |  | 2*2 |  | 4 | [13 empty] | VV | 2 | 2 | -1 | 0 | ROZPOCET
| VV |  | Součet |  | 4 | [13 empty] | VV | 2 | 4 | -1 | 1 | ROZPOCET
42 | K | 913121211 | Příplatek k dočasné dopravní značce kompletní základní za první a ZKD den použití | kus | 60 |  | 0 | CS ÚRS 2013 01 |  |  | základní |  |  | 0 | 0 | 0 | 0 | 4 | K | 2 |  |  |  | ROZPOCET | [5 empty] | 0 | 0 | 0 | 0 | 0 | 1 | 0 | 4 | 2074340362
| PP |  | Příplatek k dočasné dopravní značce kompletní základní za první a ZKD den použití | [15 empty] | PP | 2
| VV |  | zpomalovací práh-schéma B2, A15-2x - 2 etapy | [15 empty] | VV | 2 | 1 | -1 | 0 | ROZPOCET
| VV |  | 2*2 |  | 4 | [13 empty] | VV | 2 | 2 | -1 | 0 | ROZPOCET
| VV |  | Součet |  | 4 | [13 empty] | VV | 2 | 4 | -1 | 1 | ROZPOCET
| VV |  | 4*15 'Přepočtené koeficientem množství |  | 60 | [13 empty] | VV | 2 | 2 | 0 | 1 | ROZPOCET
43 | K | 913221113 | Montáž a demontáž dočasné dopravní zábrany Z2 světelné šířky 3 m s 5 světly | kus | 4 |  | 0 | CS ÚRS 2013 01 |  |  | základní |  |  | 0 | 0 | 0 | 0 | 4 | K | 2 |  |  |  | ROZPOCET | [5 empty] | 0 | 0 | 0 | 0 | 0 | 1 | 0 | 4 | 331736392
| PP |  | Montáž a demontáž dočasných dopravních zábran Z2 světelných včetně zásobníku na akumulátor, šířky 3 m, 5 světel | [15 empty] | PP | 2
| VV |  | zpomalovací práh-schéma B2, zábrana Z2-2x - 2 etapy | [15 empty] | VV | 2 | 1 | -1 | 0 | ROZPOCET
| VV |  | 2*2 |  | 4 | [13 empty] | VV | 2 | 2 | -1 | 0 | ROZPOCET
| VV |  | Součet |  | 4 | [13 empty] | VV | 2 | 4 | -1 | 1 | ROZPOCET
44 | K | 913221213 | Příplatek k dočasné dopravní zábraně Z2 světelné šířky 3m s 5 světly za první a ZKD den použití | kus | 60 |  | 0 | CS ÚRS 2013 01 |  |  | základní |  |  | 0 | 0 | 0 | 0 | 4 | K | 2 |  |  |  | ROZPOCET | [5 empty] | 0 | 0 | 0 | 0 | 0 | 1 | 0 | 4 | -1101514770
| PP |  | Montáž a demontáž dočasných dopravních zábran Z2 Příplatek za první a každý další den použití dočasných dopravních zábran Z2 k ceně 22-1113 | [15 empty] | PP | 2
| VV |  | zpomalovací práh-schéma B2, zábrana Z2-2x - 2 etapy | [15 empty] | VV | 2 | 1 | -1 | 0 | ROZPOCET
| VV |  | 2*2 |  | 4 | [13 empty] | VV | 2 | 2 | -1 | 0 | ROZPOCET
| VV |  | Součet |  | 4 | [13 empty] | VV | 2 | 4 | -1 | 1 | ROZPOCET
| VV |  | 4*15 'Přepočtené koeficientem množství |  | 60 | [13 empty] | VV | 2 | 2 | 0 | 1 | ROZPOCET
45 | K | 913321111 | Montáž a demontáž dočasné dopravní směrové desky základní Z4 | kus | 28 |  | 0 | CS ÚRS 2013 01 |  |  | základní |  |  | 0 | 0 | 0 | 0 | 4 | K | 2 |  |  |  | ROZPOCET | [5 empty] | 0 | 0 | 0 | 0 | 0 | 1 | 0 | 4 | -964610551
| PP |  | Montáž a demontáž dočasné dopravní směrové desky základní Z4 | [15 empty] | PP | 2
| VV |  | zpomalovací práh-schéma B2, podélná uzávěra-2x - 2 etapy | [15 empty] | VV | 2 | 1 | -1 | 0 | ROZPOCET
| VV |  | 2*2 |  | 4 | [13 empty] | VV | 2 | 2 | -1 | 0 | ROZPOCET
| VV |  | nové stání-schéma B3, příčná uzávěra | [15 empty] | VV | 2 | 1 | -1 | 0 | ROZPOCET
| VV |  | 3 |  | 3 | [13 empty] | VV | 2 | 2 | -1 | 0 | ROZPOCET
| VV |  | nové stání-schéma B3, podélná uzávěra | [15 empty] | VV | 2 | 1 | -1 | 0 | ROZPOCET
| VV |  | 6 |  | 6 | [13 empty] | VV | 2 | 2 | -1 | 0 | ROZPOCET
| VV |  | přecházení chodců-schéma B1, příčná uzávěra - 3x | [15 empty] | VV | 2 | 1 | -1 | 0 | ROZPOCET
| VV |  | 3*3 |  | 9 | [13 empty] | VV | 2 | 2 | -1 | 0 | ROZPOCET
| VV |  | přecházení chodců-schéma B1, podélná uzávěra - 3x | [15 empty] | VV | 2 | 1 | -1 | 0 | ROZPOCET
| VV |  | 2*3 |  | 6 | [13 empty] | VV | 2 | 2 | -1 | 0 | ROZPOCET
| VV |  | Součet |  | 28 | [13 empty] | VV | 2 | 4 | -1 | 1 | ROZPOCET
46 | K | 913321115 | Montáž a demontáž dočasné soupravy směrových desek Z4 s výstražným světlem 3 desky | kus | 1 |  | 0 | CS ÚRS 2013 01 |  |  | základní |  |  | 0 | 0 | 0 | 0 | 4 | K | 2 |  |  |  | ROZPOCET | [5 empty] | 0 | 0 | 0 | 0 | 0 | 1 | 0 | 4 | -1664267765
| PP |  | Montáž a demontáž dočasné soupravy směrových desek Z4 s výstražným světlem 3 desky | [15 empty] | PP | 2
| VV |  | nové stání-schéma B3, příčná uzávěra se světly | [15 empty] | VV | 2 | 1 | -1 | 0 | ROZPOCET
| VV |  | 1 |  | 1 | [13 empty] | VV | 2 | 2 | -1 | 0 | ROZPOCET
| VV |  | Součet |  | 1 | [13 empty] | VV | 2 | 4 | -1 | 1 | ROZPOCET
47 | K | 913321211 | Příplatek k dočasné směrové desce základní Z4 za první a ZKD den použití | kus | 420 |  | 0 | CS ÚRS 2013 01 |  |  | základní |  |  | 0 | 0 | 0 | 0 | 4 | K | 2 |  |  |  | ROZPOCET | [5 empty] | 0 | 0 | 0 | 0 | 0 | 1 | 0 | 4 | -992571122
| PP |  | Příplatek k dočasné směrové desce základní Z4 za první a ZKD den použití | [15 empty] | PP | 2
| VV |  | zpomalovací práh-schéma B2, podélná uzávěra-2x - 2 etapy | [15 empty] | VV | 2 | 1 | -1 | 0 | ROZPOCET
| VV |  | 2*2 |  | 4 | [13 empty] | VV | 2 | 2 | -1 | 0 | ROZPOCET
| VV |  | nové stání-schéma B3, příčná uzávěra | [15 empty] | VV | 2 | 1 | -1 | 0 | ROZPOCET
| VV |  | 3 |  | 3 | [13 empty] | VV | 2 | 2 | -1 | 0 | ROZPOCET
| VV |  | nové stání-schéma B3, podélná uzávěra | [15 empty] | VV | 2 | 1 | -1 | 0 | ROZPOCET
| VV |  | 6 |  | 6 | [13 empty] | VV | 2 | 2 | -1 | 0 | ROZPOCET
| VV |  | přecházení chodců-schéma B1, příčná uzávěra - 3x | [15 empty] | VV | 2 | 1 | -1 | 0 | ROZPOCET
| VV |  | 3*3 |  | 9 | [13 empty] | VV | 2 | 2 | -1 | 0 | ROZPOCET
| VV |  | přecházení chodců-schéma B1, podélná uzávěra - 3x | [15 empty] | VV | 2 | 1 | -1 | 0 | ROZPOCET
| VV |  | 2*3 |  | 6 | [13 empty] | VV | 2 | 2 | -1 | 0 | ROZPOCET
| VV |  | Součet |  | 28 | [13 empty] | VV | 2 | 4 | -1 | 1 | ROZPOCET
| VV |  | 28*15 'Přepočtené koeficientem množství |  | 420 | [13 empty] | VV | 2 | 2 | 0 | 1 | ROZPOCET
48 | K | 913321215 | Příplatek k dočasné soupravě směrových desek Z4 s výstražným světlem 3 desky za 1. a ZKD den použití | kus | 30 |  | 0 | CS ÚRS 2013 01 |  |  | základní |  |  | 0 | 0 | 0 | 0 | 4 | K | 2 |  |  |  | ROZPOCET | [5 empty] | 0 | 0 | 0 | 0 | 0 | 1 | 0 | 4 | -1948719542
| PP |  | Příplatek k dočasné soupravě směrových desek Z4 s výstražným světlem 3 desky za 1. a ZKD den použití | [15 empty] | PP | 2
| VV |  | nové stání-schéma B3, příčná uzávěra se světly | [15 empty] | VV | 2 | 1 | -1 | 0 | ROZPOCET
| VV |  | 1 |  | 1 | [13 empty] | VV | 2 | 2 | -1 | 0 | ROZPOCET
| VV |  | Součet |  | 1 | [13 empty] | VV | 2 | 4 | -1 | 1 | ROZPOCET
| VV |  | 1*30 'Přepočtené koeficientem množství |  | 30 | [13 empty] | VV | 2 | 2 | 0 | 1 | ROZPOCET
49 | K | 914111111 | Montáž svislé dopravní značky do velikosti 1 m2 objímkami na sloupek nebo konzolu | kus | 6 |  | 0 | CS ÚRS 2013 01 |  |  | základní |  |  | 0.0007 | 0.0042 | 0 | 0 | 4 | K | 2 |  |  |  | ROZPOCET | [5 empty] | 0 | 0 | 0 | 0 | 0 | 1 | 0 | 4 | 1613330964
| PP |  | Montáž svislé dopravní značky do velikosti 1 m2 objímkami na sloupek nebo konzolu | [15 empty] | PP | 2
| VV |  | IP12a, IP2, A7b, E7b | [15 empty] | VV | 2 | 1 | -1 | 0 | ROZPOCET
| VV |  | 1+2+2+1 |  | 6 | [13 empty] | VV | 2 | 2 | -1 | 0 | ROZPOCET
| VV |  | Součet |  | 6 | [13 empty] | VV | 2 | 4 | -1 | 1 | ROZPOCET
50 | M | 404443180 | značka svislá reflexní AL- 3M 500 X 300 mm | kus | 1 |  | 0 | CS ÚRS 2013 01 |  |  | základní |  |  | 0.004 | 0.004 | 0 | 0 | 8 | M | 2 |  |  |  | ROZPOCET | [5 empty] | 0 | 0 | 0 | 0 | 0 | 1 | 0 | 4 | 2068128451
| PP |  | výrobky a tabule orientační pro návěstí a zabezpečovací zařízení silniční značky dopravní svislé FeZn plech FeZn AL plech Al NK, 3M povrchová úprava reflexní fólií tř.1 obdélníkové značky IS 16a, 16b, 16c,16d,17,E7a,E7b,E12 500 X 300 mm AL- 3M reflexní tř.1 | [15 empty] | PP | 2
| VV |  | E7b | [15 empty] | VV | 2 | 1 | -1 | 0 | ROZPOCET
| VV |  | 1 |  | 1 | [13 empty] | VV | 2 | 2 | -1 | 0 | ROZPOCET
| VV |  | Součet |  | 1 | [13 empty] | VV | 2 | 4 | -1 | 1 | ROZPOCET
51 | M | 404442320 | značka svislá reflexní AL- 3M 500 x 500 mm | kus | 2 |  | 0 | CS ÚRS 2013 01 |  |  | základní |  |  | 0.0031 | 0.0062 | 0 | 0 | 8 | M | 2 |  |  |  | ROZPOCET | [5 empty] | 0 | 0 | 0 | 0 | 0 | 1 | 0 | 4 | -988147288
| PP |  | výrobky a tabule orientační pro návěstí a zabezpečovací zařízení silniční značky dopravní svislé FeZn plech FeZn AL plech Al NK, 3M povrchová úprava reflexní fólií tř.1 čtvercové značky P2, P3, P8, IP1-7,IP10,E1,E2,E6,E9,E10,E12,IJ4 500 x 500 mm AL- 3M reflexní tř.1 | [15 empty] | PP | 2
| VV |  | IP2 | [15 empty] | VV | 2 | 1 | -1 | 0 | ROZPOCET
| VV |  | 2 |  | 2 | [13 empty] | VV | 2 | 2 | -1 | 0 | ROZPOCET
| VV |  | Součet |  | 2 | [13 empty] | VV | 2 | 4 | -1 | 1 | ROZPOCET
52 | M | 404442580 | značka svislá reflexní AL- 3M 500 x 700 mm | kus | 1 |  | 0 | CS ÚRS 2013 01 |  |  | základní |  |  | 0.003 | 0.003 | 0 | 0 | 8 | M | 2 |  |  |  | ROZPOCET | [5 empty] | 0 | 0 | 0 | 0 | 0 | 1 | 0 | 4 | -1336420822
| PP |  | výrobky a tabule orientační pro návěstí a zabezpečovací zařízení silniční značky dopravní svislé FeZn plech FeZn AL plech Al NK, 3M povrchová úprava reflexní fólií tř.1 obdélníkové značky IP8,IP9,IP11,IP12, IP13,IS15, IJ1-15, E2,E12 500x700 mm AL- 3M reflexní tř.1 | [15 empty] | PP | 2
| VV |  | IP12a | [15 empty] | VV | 2 | 1 | -1 | 0 | ROZPOCET
| VV |  | 1 |  | 1 | [13 empty] | VV | 2 | 2 | -1 | 0 | ROZPOCET
| VV |  | Součet |  | 1 | [13 empty] | VV | 2 | 4 | -1 | 1 | ROZPOCET
53 | M | 404440040 | značka dopravní svislá reflexní výstražná AL 3M A1 - A30, P1,P4 700 mm | kus | 2 |  | 0 | CS ÚRS 2013 01 |  |  | základní |  |  | 0.0021 | 0.0042 | 0 | 0 | 8 | M | 2 |  |  |  | ROZPOCET | [5 empty] | 0 | 0 | 0 | 0 | 0 | 1 | 0 | 4 | -1140026448
| PP |  | výrobky a tabule orientační pro návěstí a zabezpečovací zařízení silniční značky dopravní svislé FeZn plech FeZn AL plech Al NK, 3M povrchová úprava reflexní fólií tř.1 trojúhelníkové značky A1 - A30, P1,P4 rozměr 700 mm AL- 3M reflexní tř.1 | [15 empty] | PP | 2
| VV |  | A7b | [15 empty] | VV | 2 | 1 | -1 | 0 | ROZPOCET
| VV |  | 2 |  | 2 | [13 empty] | VV | 2 | 2 | -1 | 0 | ROZPOCET
| VV |  | Součet |  | 2 | [13 empty] | VV | 2 | 4 | -1 | 1 | ROZPOCET
54 | K | 914511111 | Montáž sloupku dopravních značek délky do 3,5 m s betonovým základem | kus | 5 |  | 0 | CS ÚRS 2013 01 |  |  | základní |  |  | 0.10941 | 0.54702 | 0 | 0 | 4 | K | 2 |  |  |  | ROZPOCET | [5 empty] | 0 | 0 | 0 | 0 | 0 | 1 | 0 | 4 | 903818706
| PP |  | Montáž sloupku dopravních značek délky do 3,5 m s betonovým základem | [15 empty] | PP | 2
| VV |  | IP12a, IP2, A7b | [15 empty] | VV | 2 | 1 | -1 | 0 | ROZPOCET
| VV |  | 1+2+2 |  | 5 | [13 empty] | VV | 2 | 2 | -1 | 0 | ROZPOCET
| VV |  | Součet |  | 5 | [13 empty] | VV | 2 | 4 | -1 | 1 | ROZPOCET
55 | M | 404452250 | sloupek Zn 60 - 350 | kus | 5 |  | 0 | CS ÚRS 2013 01 |  |  | základní |  |  | 0.0061 | 0.0305 | 0 | 0 | 8 | M | 2 |  |  |  | ROZPOCET | [5 empty] | 0 | 0 | 0 | 0 | 0 | 1 | 0 | 4 | -1988007712
| PP |  | sloupek Zn 60 - 350 | [15 empty] | PP | 2
| VV |  | IP12a, IP2, A7b | [15 empty] | VV | 2 | 1 | -1 | 0 | ROZPOCET
| VV |  | 1+2+2 |  | 5 | [13 empty] | VV | 2 | 2 | -1 | 0 | ROZPOCET
| VV |  | Součet |  | 5 | [13 empty] | VV | 2 | 4 | -1 | 1 | ROZPOCET
56 | K | 915231112 | Vodorovné dopravní značení retroreflexním bílým plastem přechody pro chodce, šipky nebo symboly | m2 | 3 |  | 0 | CS ÚRS 2013 01 |  |  | základní |  |  | 0.0026 | 0.0078 | 0 | 0 | 4 | K | 2 |  |  |  | ROZPOCET | [5 empty] | 0 | 0 | 0 | 0 | 0 | 1 | 0 | 4 | 13112387
| PP |  | Vodorovné dopravní značení stříkaným plastem přechody pro chodce, šipky, symboly nápisy bílé retroreflexní | [15 empty] | PP | 2
| VV |  | V10f | [15 empty] | VV | 2 | 1 | -1 | 0 | ROZPOCET
| VV |  | 3 |  | 3 | [13 empty] | VV | 2 | 2 | -1 | 0 | ROZPOCET
| VV |  | Součet |  | 3 | [13 empty] | VV | 2 | 4 | -1 | 1 | ROZPOCET
57 | K | 915491211 | Osazení vodícího proužku z betonových desek do betonového lože tl do 100 mm š proužku 250 mm | m | 125.5 |  | 0 | CS ÚRS 2013 01 |  |  | základní |  |  | 0.080876 | 10.15 | 0 | 0 | 4 | K | 2 |  |  |  | ROZPOCET | [5 empty] | 0 | 0 | 0 | 0 | 0 | 1 | 0 | 4 | 1367946381
| PP |  | Osazení vodicího proužku z betonových prefabrikovaných desek tl. do 120 mm do lože z cementové malty tl. 20 mm, s vyplněním a zatřením spár cementovou maltou s podkladní vrstvou z betonu prostého tř. C 12/15 tl. 50 až 100 mm šířka proužku 250 mm | [15 empty] | PP | 2
| VV |  | c10102,c10004 | [15 empty] | VV | 2 | 1 | -1 | 0 | ROZPOCET
| VV |  | nové parkování-obrubníky | [15 empty] | VV | 2 | 1 | -1 | 0 | ROZPOCET
| VV |  | 26,25+2+25,5+4,5*4 |  | 71.75 | [13 empty] | VV | 2 | 2 | -1 | 0 | ROZPOCET
| VV |  | nové stání-styk s Ledeckou ul | [15 empty] | VV | 2 | 1 | -1 | 0 | ROZPOCET
| VV |  | 26,25+2+25,5 |  | 53.75 | [13 empty] | VV | 2 | 2 | -1 | 0 | ROZPOCET
| VV |  | Součet |  | 125.5 | [13 empty] | VV | 2 | 4 | -1 | 1 | ROZPOCET
58 | M | 592185840 | přídlažba Best Naviga 50x25x8 cm přírodní | kus | 253.51 |  | 0 |  |  |  | základní |  |  | 0.0222 | 5.6279 | 0 | 0 | 8 | M | 2 |  |  |  | ROZPOCET | [5 empty] | 0 | 0 | 0 | 0 | 0 | 1 | 0 | 4 | -1830158433
| PP |  | krajníky a dílce pro horizontální značky betonové a železobetonové přídlažba přídlažba Best Naviga 50x25x8 cm přírodní | [15 empty] | PP | 2
| VV |  | c10102,c10004 | [15 empty] | VV | 2 | 1 | -1 | 0 | ROZPOCET
| VV |  | nové parkování-obrubníky | [15 empty] | VV | 2 | 1 | -1 | 0 | ROZPOCET
| VV |  | (26,25+2+25,5+4,5*4)/0,5 |  | 143.5 | [13 empty] | VV | 2 | 2 | -1 | 0 | ROZPOCET
| VV |  | nové stání-styk s Ledeckou ul | [15 empty] | VV | 2 | 1 | -1 | 0 | ROZPOCET
| VV |  | (26,25+2+25,5)/0,5 |  | 107.5 | [13 empty] | VV | 2 | 2 | -1 | 0 | ROZPOCET
| VV |  | Součet |  | 251 | [13 empty] | VV | 2 | 4 | -1 | 1 | ROZPOCET
| VV |  | 251*1.01 'Přepočtené koeficientem množství |  | 253.51 | [13 empty] | VV | 2 | 2 | 0 | 1 | ROZPOCET
59 | K | 915621111 | Předznačení vodorovného plošného značení | m2 | 3 |  | 0 | CS ÚRS 2013 01 |  |  | základní |  |  | 9.38e-06 | 2.814e-05 | 0 | 0 | 4 | K | 2 |  |  |  | ROZPOCET | [5 empty] | 0 | 0 | 0 | 0 | 0 | 1 | 0 | 4 | 504210029
| PP |  | Předznačení pro vodorovné značení stříkané barvou nebo prováděné z nátěrových hmot plošné šipky, symboly, nápisy | [15 empty] | PP | 2
| VV |  | V10f | [15 empty] | VV | 2 | 1 | -1 | 0 | ROZPOCET
| VV |  | 3 |  | 3 | [13 empty] | VV | 2 | 2 | -1 | 0 | ROZPOCET
| VV |  | Součet |  | 3 | [13 empty] | VV | 2 | 4 | -1 | 1 | ROZPOCET
60 | K | 916111113 | Osazení obruby z velkých kostek s boční opěrou do lože z betonu prostého | m | 65.75 |  | 0 | CS ÚRS 2013 01 |  |  | základní |  |  | 0.10988 | 7.2247 | 0 | 0 | 4 | K | 2 |  |  |  | ROZPOCET | [5 empty] | 0 | 0 | 0 | 0 | 0 | 1 | 0 | 4 | -2047871747
| PP |  | Osazení silniční obruby z dlažebních kostek v jedné řadě s ložem tl. přes 50 do 100 mm, s vyplněním a zatřením spár cementovou maltou z velkých kostek s boční opěrou z betonu prostého tř. C 12/15, do lože z betonu prostého téže značky | [15 empty] | PP | 2
| VV |  | nové stání-styk s Ledeckou ul | [15 empty] | VV | 2 | 1 | -1 | 0 | ROZPOCET
| VV |  | c10102 | [15 empty] | VV | 2 | 1 | -1 | 0 | ROZPOCET
| VV |  | obruba | [15 empty] | VV | 2 | 1 | -1 | 0 | ROZPOCET
| VV |  | 26,25+2+25,5 |  | 53.75 | [13 empty] | VV | 2 | 2 | -1 | 0 | ROZPOCET
| VV |  | styk hmatové dlažby s komunikací | [15 empty] | VV | 2 | 1 | -1 | 0 | ROZPOCET
| VV |  | 4*3 |  | 12 | [13 empty] | VV | 2 | 2 | -1 | 0 | ROZPOCET
| VV |  | Součet |  | 65.75 | [13 empty] | VV | 2 | 4 | -1 | 1 | ROZPOCET
61 | K | 916131213 | Osazení silničního obrubníku betonového stojatého s boční opěrou do lože z betonu prostého | m | 83.75 |  | 0 | CS ÚRS 2013 01 |  |  | základní |  |  | 0.1554 | 13.0147 | 0 | 0 | 4 | K | 2 |  |  |  | ROZPOCET | [5 empty] | 0 | 0 | 0 | 0 | 0 | 1 | 0 | 4 | 1657942518
| PP |  | Osazení silničního obrubníku betonového se zřízením lože, s vyplněním a zatřením spár cementovou maltou stojatého s boční opěrou z betonu prostého tř. C 12/15, do lože z betonu prostého téže značky | [15 empty] | PP | 2
| VV |  | c10102,c10004 | [15 empty] | VV | 2 | 1 | -1 | 0 | ROZPOCET
| VV |  | nové parkování | [15 empty] | VV | 2 | 1 | -1 | 0 | ROZPOCET
| VV |  | 26,25+2+25,5+4,5*4 |  | 71.75 | [13 empty] | VV | 2 | 2 | -1 | 0 | ROZPOCET
| VV |  | styk hmatové dlažby s komunikací | [15 empty] | VV | 2 | 1 | -1 | 0 | ROZPOCET
| VV |  | 4*3 |  | 12 | [13 empty] | VV | 2 | 2 | -1 | 0 | ROZPOCET
| VV |  | Součet |  | 83.75 | [13 empty] | VV | 2 | 4 | -1 | 1 | ROZPOCET
62 | M | 592175040 | obrubník BEST-MONO II, přírodní 100x15/12x25 cm | kus | 84.588 |  | 0 |  |  |  | základní |  |  | 0.086 | 7.2746 | 0 | 0 | 8 | M | 2 |  |  |  | ROZPOCET | [5 empty] | 0 | 0 | 0 | 0 | 0 | 1 | 0 | 4 | 113380292
| PP |  | obrubníky betonové a železobetonové obrubníky BEST provedení: přírodní (d x š x v) obrubník BEST-MONO II, přírodní 100x15/12x25 cm | [15 empty] | PP | 2
| VV |  | c10102,c10004 | [15 empty] | VV | 2 | 1 | -1 | 0 | ROZPOCET
| VV |  | nové parkování | [15 empty] | VV | 2 | 1 | -1 | 0 | ROZPOCET
| VV |  | 26,25+2+25,5+4,5*4 |  | 71.75 | [13 empty] | VV | 2 | 2 | -1 | 0 | ROZPOCET
| VV |  | styk hmatové dlažby s komunikací | [15 empty] | VV | 2 | 1 | -1 | 0 | ROZPOCET
| VV |  | 4*3 |  | 12 | [13 empty] | VV | 2 | 2 | -1 | 0 | ROZPOCET
| VV |  | Součet |  | 83.75 | [13 empty] | VV | 2 | 4 | -1 | 1 | ROZPOCET
| VV |  | 83.75*1.01 'Přepočtené koeficientem množství |  | 84.588 | [13 empty] | VV | 2 | 2 | 0 | 1 | ROZPOCET
63 | K | 916231213 | Osazení chodníkového obrubníku betonového stojatého s boční opěrou do lože z betonu prostého | m | 5.5 |  | 0 | CS ÚRS 2013 01 |  |  | základní |  |  | 0.1295 | 0.71225 | 0 | 0 | 4 | K | 2 |  |  |  | ROZPOCET | [5 empty] | 0 | 0 | 0 | 0 | 0 | 1 | 0 | 4 | 722065898
| PP |  | Osazení chodníkového obrubníku betonového stojatého s boční opěrou do lože z betonu prostého | [15 empty] | PP | 2
| VV |  | nový chodní-styk se stávajícím a zelení | [15 empty] | VV | 2 | 1 | -1 | 0 | ROZPOCET
| VV |  | 3+2,5 |  | 5.5 | [13 empty] | VV | 2 | 2 | -1 | 0 | ROZPOCET
| VV |  | Součet |  | 5.5 | [13 empty] | VV | 2 | 4 | -1 | 1 | ROZPOCET
64 | M | 592175091-01 | obrubník BEST-LINEA 100x8x25 cm přírodní | kus | 5.555 |  | 0 |  |  |  | základní |  |  | 0.039 | 0.21665 | 0 | 0 | 8 | M | 2 |  |  |  | ROZPOCET | [5 empty] | 0 | 0 | 0 | 0 | 0 | 1 | 0 | 4 | 1220020647
| PP |  | obrubník BEST-LINEA 100x8x25 cm přírodní | [15 empty] | PP | 2
| VV |  | nový chodní-styk se stávajícím | [15 empty] | VV | 2 | 1 | -1 | 0 | ROZPOCET
| VV |  | 3+2,5 |  | 5.5 | [13 empty] | VV | 2 | 2 | -1 | 0 | ROZPOCET
| VV |  | Součet |  | 5.5 | [13 empty] | VV | 2 | 4 | -1 | 1 | ROZPOCET
| VV |  | 5.5*1.01 'Přepočtené koeficientem množství |  | 5.555 | [13 empty] | VV | 2 | 2 | 0 | 1 | ROZPOCET
65 | K | 916991121 | Lože pod obrubníky, krajníky nebo obruby z dlažebních kostek z betonu prostého | m3 | 2.623 |  | 0 | CS ÚRS 2013 01 |  |  | základní |  |  | 2.2563 | 5.9184 | 0 | 0 | 4 | K | 2 |  |  |  | ROZPOCET | [5 empty] | 0 | 0 | 0 | 0 | 0 | 1 | 0 | 4 | 98267891
| PP |  | Lože pod obrubníky, krajníky nebo obruby z dlažebních kostek z betonu prostého | [15 empty] | PP | 2
| VV |  | c10102,c10004 | [15 empty] | VV | 2 | 1 | -1 | 0 | ROZPOCET
| VV |  | nové parkování-obrubníky | [15 empty] | VV | 2 | 1 | -1 | 0 | ROZPOCET
| VV |  | (26,25+2+25,5+4,5*4)*0,3*0,1 |  | 2.153 | [13 empty] | VV | 2 | 2 | -1 | 0 | ROZPOCET
| VV |  | nový chodník-styk se stávajícím a zelení-obrubník | [15 empty] | VV | 2 | 1 | -1 | 0 | ROZPOCET
| VV |  | (3+2,5)*0,2*0,1 |  | 0.11 | [13 empty] | VV | 2 | 2 | -1 | 0 | ROZPOCET
| VV |  | styk hmatové dlažby s komunikací | [15 empty] | VV | 2 | 1 | -1 | 0 | ROZPOCET
| VV |  | 4*3*0,3*0,1 |  | 0.36 | [13 empty] | VV | 2 | 2 | -1 | 0 | ROZPOCET
| VV |  | Součet |  | 2.623 | [13 empty] | VV | 2 | 4 | -1 | 1 | ROZPOCET
66 | K | 919121223 | Těsnění spár zálivkou za studena pro komůrky š 15 mm hl 30 mm bez těsnicího profilu | m | 86.25 |  | 0 | CS ÚRS 2013 01 |  |  | základní |  |  | 0.0004967 | 0.04284 | 0 | 0 | 4 | K | 2 |  |  |  | ROZPOCET | [5 empty] | 0 | 0 | 0 | 0 | 0 | 1 | 0 | 4 | -1675156681
| PP |  | Těsnění spár zálivkou za studena pro komůrky š 15 mm hl 30 mm bez těsnicího profilu | [15 empty] | PP | 2
| VV |  | nové stání-styk s Ledeckou ul | [15 empty] | VV | 2 | 1 | -1 | 0 | ROZPOCET
| VV |  | c10102 | [15 empty] | VV | 2 | 1 | -1 | 0 | ROZPOCET
| VV |  | obruba | [15 empty] | VV | 2 | 1 | -1 | 0 | ROZPOCET
| VV |  | 26,25+2+25,5 |  | 53.75 | [13 empty] | VV | 2 | 2 | -1 | 0 | ROZPOCET
| VV |  | styk hmatové dlažby s komunikací | [15 empty] | VV | 2 | 1 | -1 | 0 | ROZPOCET
| VV |  | 4*3 |  | 12 | [13 empty] | VV | 2 | 2 | -1 | 0 | ROZPOCET
| VV |  | zpomalovací práh | [15 empty] | VV | 2 | 1 | -1 | 0 | ROZPOCET
| VV |  | 2*(6,65+3,6) |  | 20.5 | [13 empty] | VV | 2 | 2 | -1 | 0 | ROZPOCET
| VV |  | Součet |  | 86.25 | [13 empty] | VV | 2 | 4 | -1 | 1 | ROZPOCET
67 | K | 919726123 | Geotextilie pro ochranu, separaci a filtraci netkaná měrná hmotnost do 500 g/m2 | m2 | 23.94 |  | 0 | CS ÚRS 2013 01 |  |  | základní |  |  | 0.0006875 | 0.016459 | 0 | 0 | 4 | K | 2 |  |  |  | ROZPOCET | [5 empty] | 0 | 0 | 0 | 0 | 0 | 1 | 0 | 4 | 318164920
| PP |  | Geotextilie netkaná pro ochranu, separaci nebo filtraci měrná hmotnost přes 300 do 500 g/m2 | [15 empty] | PP | 2
| VV |  | zpomalovací práh | [15 empty] | VV | 2 | 1 | -1 | 0 | ROZPOCET
| VV |  | F6 |  | 23.94 | [13 empty] | VV | 2 | 2 | -1 | 0 | ROZPOCET
| VV |  | Součet |  | 23.94 | [13 empty] | VV | 2 | 4 | -1 | 1 | ROZPOCET
68 | K | 919735112 | Řezání stávajícího živičného krytu hl do 100 mm | m | 86.25 |  | 0 | CS ÚRS 2013 01 |  |  | základní |  |  | 1.645e-06 | 0.00014188 | 0 | 0 | 4 | K | 2 |  |  |  | ROZPOCET | [5 empty] | 0 | 0 | 0 | 0 | 0 | 1 | 0 | 4 | -1070252085
| PP |  | Řezání stávajícího živičného krytu hl do 100 mm | [15 empty] | PP | 2
| VV |  | nové stání-styk s Ledeckou ul | [15 empty] | VV | 2 | 1 | -1 | 0 | ROZPOCET
| VV |  | c10102 | [15 empty] | VV | 2 | 1 | -1 | 0 | ROZPOCET
| VV |  | obruba | [15 empty] | VV | 2 | 1 | -1 | 0 | ROZPOCET
| VV |  | 26,25+2+25,5 |  | 53.75 | [13 empty] | VV | 2 | 2 | -1 | 0 | ROZPOCET
| VV |  | styk hmatové dlažby s komunikací | [15 empty] | VV | 2 | 1 | -1 | 0 | ROZPOCET
| VV |  | 4*3 |  | 12 | [13 empty] | VV | 2 | 2 | -1 | 0 | ROZPOCET
| VV |  | zpomalovací práh | [15 empty] | VV | 2 | 1 | -1 | 0 | ROZPOCET
| VV |  | 2*(6,65+3,6) |  | 20.5 | [13 empty] | VV | 2 | 2 | -1 | 0 | ROZPOCET
| VV |  | Součet |  | 86.25 | [13 empty] | VV | 2 | 4 | -1 | 1 | ROZPOCET
69 | K | 979071112 | Očištění dlažebních kostek velkých s původním spárováním živičnou směsí nebo MC | m2 | 7.89 |  | 0 | CS ÚRS 2013 01 |  |  | základní |  |  | 0 | 0 | 0 | 0 | 4 | K | 2 |  |  |  | ROZPOCET | [5 empty] | 0 | 0 | 0 | 0 | 0 | 1 | 0 | 4 | -905661797
| PP |  | Očištění vybouraných dlažebních kostek od spojovacího materiálu, s uložením očištěných kostek na skládku, s odklizením odpadových hmot na hromady a s odklizením vybouraných kostek na vzdálenost do 3 m velkých, s původním vyplněním spár živicí nebo cementovou maltou | [15 empty] | PP | 2
| VV |  | nové stání-styk s Ledeckou ul | [15 empty] | VV | 2 | 1 | -1 | 0 | ROZPOCET
| VV |  | c10102 | [15 empty] | VV | 2 | 1 | -1 | 0 | ROZPOCET
| VV |  | obruba | [15 empty] | VV | 2 | 1 | -1 | 0 | ROZPOCET
| VV |  | (26,25+2+25,5)*0,12 |  | 6.45 | [13 empty] | VV | 2 | 2 | -1 | 0 | ROZPOCET
| VV |  | styk hmatové dlažby s komunikací | [15 empty] | VV | 2 | 1 | -1 | 0 | ROZPOCET
| VV |  | 4*3*0,12 |  | 1.44 | [13 empty] | VV | 2 | 2 | -1 | 0 | ROZPOCET
| VV |  | Součet |  | 7.89 | [13 empty] | VV | 2 | 4 | -1 | 1 | ROZPOCET
| D | 99 | Přesun hmot |  |  |  | 0 | [5 empty] | 0 |  | 0 |  | 0 | 1 | D | 2 |  |  |  | ROZPOCET | [11 empty] | 0
70 | K | 997221551 | Vodorovná doprava suti ze sypkých materiálů do 1 km | t | 110.512 |  | 0 | CS ÚRS 2013 01 |  |  | základní |  |  | 0 | 0 | 0 | 0 | 4 | K | 3 |  |  |  | ROZPOCET | [5 empty] | 0 | 0 | 0 | 0 | 0 | 1 | 0 | 4 | 2117091327
| PP |  | Vodorovná doprava suti bez naložení, ale se složením a s hrubým urovnáním ze sypkých materiálů, na vzdálenost do 1 km | [15 empty] | PP | 3
71 | K | 997221559 | Příplatek ZKD 1 km u vodorovné dopravy suti ze sypkých materiálů | t | 994.608 |  | 0 | CS ÚRS 2013 01 |  |  | základní |  |  | 0 | 0 | 0 | 0 | 4 | K | 3 |  |  |  | ROZPOCET | [5 empty] | 0 | 0 | 0 | 0 | 0 | 1 | 0 | 4 | 1203539905
| PP |  | Vodorovná doprava suti bez naložení, ale se složením a s hrubým urovnáním Příplatek k ceně za každý další i započatý 1 km přes 1 km | [15 empty] | PP | 3
| VV |  | 110.512*9 'Přepočtené koeficientem množství |  | 994.608 | [13 empty] | VV | 3 | 2 | 0 | 1 | ROZPOCET
72 | K | 997221571 | Vodorovná doprava vybouraných hmot do 1 km | t | 24.72 |  | 0 | CS ÚRS 2013 01 |  |  | základní |  |  | 0 | 0 | 0 | 0 | 4 | K | 3 |  |  |  | ROZPOCET | [5 empty] | 0 | 0 | 0 | 0 | 0 | 1 | 0 | 4 | -1346394479
| PP |  | Vodorovná doprava vybouraných hmot bez naložení, ale se složením a s hrubým urovnáním na vzdálenost do 1 km | [15 empty] | PP | 3
73 | K | 997221579 | Příplatek ZKD 1 km u vodorovné dopravy vybouraných hmot | t | 222.48 |  | 0 | CS ÚRS 2013 01 |  |  | základní |  |  | 0 | 0 | 0 | 0 | 4 | K | 3 |  |  |  | ROZPOCET | [5 empty] | 0 | 0 | 0 | 0 | 0 | 1 | 0 | 4 | 1257873939
| PP |  | Vodorovná doprava vybouraných hmot bez naložení, ale se složením a s hrubým urovnáním na vzdálenost Příplatek k ceně za každý další i započatý 1 km přes 1 km | [15 empty] | PP | 3
| VV |  | 24.72*9 'Přepočtené koeficientem množství |  | 222.48 | [13 empty] | VV | 3 | 2 | 0 | 1 | ROZPOCET
74 | K | 997221611 | Nakládání suti na dopravní prostředky pro vodorovnou dopravu | t | 110.512 |  | 0 | CS ÚRS 2013 01 |  |  | základní |  |  | 0 | 0 | 0 | 0 | 4 | K | 3 |  |  |  | ROZPOCET | [5 empty] | 0 | 0 | 0 | 0 | 0 | 1 | 0 | 4 | 1365650881
| PP |  | Nakládání suti na dopravní prostředky pro vodorovnou dopravu | [15 empty] | PP | 3
75 | K | 997221612 | Nakládání vybouraných hmot na dopravní prostředky pro vodorovnou dopravu | t | 24.72 |  | 0 | CS ÚRS 2013 01 |  |  | základní |  |  | 0 | 0 | 0 | 0 | 4 | K | 3 |  |  |  | ROZPOCET | [5 empty] | 0 | 0 | 0 | 0 | 0 | 1 | 0 | 4 | -1082638672
| PP |  | Nakládání na dopravní prostředky pro vodorovnou dopravu vybouraných hmot | [15 empty] | PP | 3
76 | K | 997221815 | Poplatek za uložení betonového odpadu na skládce (skládkovné) | t | 24.72 |  | 0 | CS ÚRS 2013 01 |  |  | základní |  |  | 0 | 0 | 0 | 0 | 4 | K | 3 |  |  |  | ROZPOCET | [5 empty] | 0 | 0 | 0 | 0 | 0 | 1 | 0 | 4 | -302597425
| PP |  | Poplatek za uložení betonového odpadu na skládce (skládkovné) | [15 empty] | PP | 3
77 | K | 997221845 | Poplatek za uložení odpadu z asfaltových povrchů na skládce (skládkovné) | t | 55.89 |  | 0 | CS ÚRS 2013 01 |  |  | základní |  |  | 0 | 0 | 0 | 0 | 4 | K | 3 |  |  |  | ROZPOCET | [5 empty] | 0 | 0 | 0 | 0 | 0 | 1 | 0 | 4 | 1013331075
| PP |  | Poplatek za uložení odpadu z asfaltových povrchů na skládce (skládkovné) | [15 empty] | PP | 3
78 | K | 997221855 | Poplatek za uložení odpadu z kameniva na skládce (skládkovné) | t | 54.621 |  | 0 | CS ÚRS 2013 01 |  |  | základní |  |  | 0 | 0 | 0 | 0 | 4 | K | 3 |  |  |  | ROZPOCET | [5 empty] | 0 | 0 | 0 | 0 | 0 | 1 | 0 | 4 | 142598415
| PP |  | Poplatek za uložení odpadu z kameniva na skládce (skládkovné) | [15 empty] | PP | 3
79 | K | 998223011 | Přesun hmot pro pozemní komunikace s krytem dlážděným | t | 134.369 |  | 0 | CS ÚRS 2013 01 |  |  | základní |  |  | 0 | 0 | 0 | 0 | 4 | K | 3 |  |  |  | ROZPOCET | [5 empty] | 0 | 0 | 0 | 0 | 0 | 1 | 0 | 4 | -1966108125
| PP |  | Přesun hmot pro pozemní komunikace s krytem dlážděným dopravní vzdálenost do 200 m jakékoliv délky objektu | [15 empty] | PP | 3
| D | PSV | Práce a dodávky PSV |  |  |  | 0 | [5 empty] | 0 |  | 0.077884 |  | 0 | 2 | D | 0 |  |  |  | ROZPOCET | [11 empty] | 0
| D | 743 | Elektromontáže - hrubá montáž |  |  |  | 0 | [5 empty] | 0 |  | 0.077884 |  | 0 | 2 | D | 1 |  |  |  | ROZPOCET | [11 empty] | 0
80 | K | 743235270 | Montáž hadice ochranná pryžová s nasunutím do krabic D do 100 mm uložená volně | m | 107.5 |  | 0 | CS ÚRS 2013 01 |  |  | základní |  |  | 0 | 0 | 0 | 0 | 16 | K | 2 |  |  |  | ROZPOCET | [5 empty] | 0 | 0 | 0 | 0 | 0 | 1 | 0 | 16 | -1377280498
| PP |  | Montáž hadic ochranných s nasunutím do krabic pryžových, uložených volně, vnitřního D do 100 mm | [15 empty] | PP | 2
| VV |  | c10102 | [15 empty] | VV | 2 | 1 | -1 | 0 | ROZPOCET
| VV |  | trasa veřejného osvětlení-nové parkování-2*kopoflex 110mm | [15 empty] | VV | 2 | 1 | -1 | 0 | ROZPOCET
| VV |  | (26,25+2+25,5)*2 |  | 107.5 | [13 empty] | VV | 2 | 2 | -1 | 0 | ROZPOCET
| VV |  | Součet |  | 107.5 | [13 empty] | VV | 2 | 4 | -1 | 1 | ROZPOCET
81 | M | 345713550 | trubka elektroinstalační ohebná Kopoflex, HDPE+LDPE KF 09110 | m | 112.875 |  | 0 | CS ÚRS 2013 01 |  |  | základní |  |  | 0.00069 | 0.077884 | 0 | 0 | 32 | M | 2 |  |  |  | ROZPOCET | [5 empty] | 0 | 0 | 0 | 0 | 0 | 1 | 0 | 16 | 214740971
| PP |  | materiál úložný elektroinstalační trubky elektroinstalační ohebné, KOPOFLEX, dvouplášťové HDPE+LDPE svitek 50 m se zatahovacím drátem a spojkou ČSN EN 50086-2-4 KF 09110 110 mm | [15 empty] | PP | 2
| P |  | Poznámka k položce: EAN 8595057698260 | [15 empty] | P | 2
| VV |  | c10102 | [15 empty] | VV | 2 | 1 | -1 | 0 | ROZPOCET
| VV |  | trasa veřejného osvětlení-nové parkování-2*kopoflex 110mm | [15 empty] | VV | 2 | 1 | -1 | 0 | ROZPOCET
| VV |  | (26,25+2+25,5)*2 |  | 107.5 | [13 empty] | VV | 2 | 2 | -1 | 0 | ROZPOCET
| VV |  | Součet |  | 107.5 | [13 empty] | VV | 2 | 4 | -1 | 1 | ROZPOCET
| VV |  | 107.5*1.05 'Přepočtené koeficientem množství |  | 112.875 | [13 empty] | VV | 2 | 2 | 0 | 1 | ROZPOCET

## JP011421 - C900 - Vegetač...
| List obsahuje: |  | 1) Krycí list soupisu | 2) Rekapitulace |  |  | 3) Soupis prací | Zpět na list: | Rekapitulace stavby
[9 empty] | >> skryté sloupce << | [9 empty] | {ACC9C104-8F37-4549-AC81-B591088A1DA5}
2
| KRYCÍ LIST SOUPISU | [8 empty] | v --- níže se nacházejí doplnkové a pomocné údaje k sestavám --- v | [8 empty] | False
Stavba:
Parkoviště - Plzeň, Ledecká ul.
Objekt:
JP01142 - C900 - Vegetační úpravy
Soupis:
JP011421 - C900 - Vegetační úpravy - soupis prací
| KSO: |  |  |  |  | CC-CZ:
| Místo: |  | Plzeň, kú Bolevec |  |  | Datum: | 25.06.2014
| Zadavatel: |  |  |  |  | IČ:
DIČ:
| Uchazeč: |  |  |  |  | IČ:
DIČ:
| Projektant: |  |  |  |  | IČ:
DIČ:
Poznámka:
Soupis prací je sestaven za využití položek Cenové soustavy ÚRS. Cenové a technické podmínky položek Cenové soustavy ÚRS, které nejsou uvedeny v soupisu prací (tzv. úvodní části katalogů) jsou neomezeně dálkově k dispozici na www.cs-urs.cz. Položky soupisu prací, které nemají ve sloupci "Cenová soustava" uveden žádný údaj, nepochází z Cenové soustavy ÚRS. Jsou-li ve výkresové dokumentaci odkazy na obchodní jméno (konkrétní výrobek), projektant v souladu s §44, odst. 9, zákona č.137/2006 sb., připouští použití jiných, kvalitativně a technicky obdobných řešení s tím, že uvedený výrobek je nutno chápat jako minimální technický standard.
| Cena bez DPH | [5 empty] | 0
|  |  | Základ daně |  |  | Sazba daně | Výše daně
| DPH | základní | 0 |  |  | 21% | 0
|  | snížená | 0 |  |  | 15% | 0
|  | zákl. přenesená | 0 |  |  | 21% | 0
|  | sníž. přenesená | 0 |  |  | 15% | 0
|  | nulová | 0 |  |  | 0% | 0
| Cena s DPH |  |  | v | CZK |  | 0
REKAPITULACE ČLENĚNÍ SOUPISU PRACÍ
Stavba:
Parkoviště - Plzeň, Ledecká ul.
Objekt:
JP01142 - C900 - Vegetační úpravy
Soupis:
JP011421 - C900 - Vegetační úpravy - soupis prací
Místo: |  |  | Plzeň, kú Bolevec |  |  | Datum: | 25.06.2014
Zadavatel: |  |  | 0 |  |  | Projektant: | 0
Uchazeč:
Kód dílu - Popis | [6 empty] | Cena celkem [CZK]
Náklady soupisu celkem | [6 empty] | 0 | [12 empty] | -1
| HSV - Práce a dodávky HSV | [5 empty] | 0
| 1 - Zemní práce | [5 empty] | 0
| 9 - Ostatní konstrukce a práce-bourání | [5 empty] | 0
| 99 - Přesun hmot | [5 empty] | 0
SOUPIS PRACÍ
Stavba:
Parkoviště - Plzeň, Ledecká ul.
Objekt:
JP01142 - C900 - Vegetační úpravy
Soupis:
JP011421 - C900 - Vegetační úpravy - soupis prací
Místo: |  |  | Plzeň, kú Bolevec |  |  | Datum: | 25.06.2014
Zadavatel: |  |  | 0 |  |  | Projektant: | 0
Uchazeč:
PČ | Typ | Kód | Popis | MJ | Množství | J.cena [CZK] | Cena celkem [CZK] | Cenová soustava |  | Poznámka | DPH | J. Nh [h] | Nh celkem [h] | J. hmotnost [t] | Hmotnost celkem [t] | J. suť [t] | Suť Celkem [t]
Náklady soupisu celkem | [6 empty] | 0 | [5 empty] | 0 |  | 33.6405 |  | 0 |  | D | -1 | [10 empty] | 0
| D | HSV | Práce a dodávky HSV |  |  |  | 0 | [5 empty] | 0 |  | 33.6405 |  | 0 | 1 | D | 0 |  |  |  | ROZPOCET | [6 empty] | 0
| D | 1 | Zemní práce |  |  |  | 0 | [5 empty] | 0 |  | 33.6405 |  | 0 | 1 | D | 1 |  |  |  | ROZPOCET | [6 empty] | 0
1 | K | 111103201 | Kosení ve vegetačním období travního porostu řídkého | ha | 0.017 |  | 0 | CS ÚRS 2013 01 |  |  | základní |  |  | 0 | 0 | 0 | 0 | 4 | K | 2 |  |  |  | ROZPOCET | 0 | 0 | 0 | 0 | 0 | 1 | 0 | 4 | -1688168385
| PP |  | Kosení s ponecháním na místě ve vegetačním období travního porostu řídkého | [15 empty] | PP | 2
| VV |  | plochy zeleně-1.seč | [15 empty] | VV | 2 | 1 | -1 | 0 | ROZPOCET
| VV |  | c90002 | [15 empty] | VV | 2 | 1 | -1 | 0 | ROZPOCET
| VV |  | (145,09+4,68+16,67)*0,0001 |  | 0.017 | [13 empty] | VV | 2 | 2 | -1 | 0 | ROZPOCET
| VV |  | Součet |  | 0.017 | [13 empty] | VV | 2 | 4 | -1 | 1 | ROZPOCET
2 | K | 111103202 | Kosení ve vegetačním období travního porostu středně hustého | ha | 0.067 |  | 0 | CS ÚRS 2013 01 |  |  | základní |  |  | 0 | 0 | 0 | 0 | 4 | K | 2 |  |  |  | ROZPOCET | 0 | 0 | 0 | 0 | 0 | 1 | 0 | 4 | -1398037874
| PP |  | Kosení s ponecháním na místě ve vegetačním období travního porostu středně hustého | [15 empty] | PP | 2
| VV |  | plochy zeleně-další 4 seče | [15 empty] | VV | 2 | 1 | -1 | 0 | ROZPOCET
| VV |  | c90002 | [15 empty] | VV | 2 | 1 | -1 | 0 | ROZPOCET
| VV |  | (145,09+4,68+16,67)*0,0001*4 |  | 0.067 | [13 empty] | VV | 2 | 2 | -1 | 0 | ROZPOCET
| VV |  | Součet |  | 0.067 | [13 empty] | VV | 2 | 4 | -1 | 1 | ROZPOCET
3 | K | 112101102 | Kácení stromů listnatých D kmene do 500 mm | kus | 4 |  | 0 | CS ÚRS 2013 01 |  |  | základní |  |  | 0 | 0 | 0 | 0 | 4 | K | 2 |  |  |  | ROZPOCET | 0 | 0 | 0 | 0 | 0 | 1 | 0 | 4 | 1838300248
| PP |  | Kácení stromů s odřezáním kmene a s odvětvením listnatých, průměru kmene přes 300 do 500 mm | [15 empty] | PP | 2
| VV |  | c10001-E7-stávající stromy | [15 empty] | VV | 2 | 1 | -1 | 0 | ROZPOCET
| VV |  | 4 |  | 4 | [13 empty] | VV | 2 | 2 | -1 | 0 | ROZPOCET
| VV |  | Součet |  | 4 | [13 empty] | VV | 2 | 4 | -1 | 1 | ROZPOCET
4 | K | 112201102 | Odstranění pařezů D do 500 mm | kus | 4 |  | 0 | CS ÚRS 2013 01 |  |  | základní |  |  | 8.2788e-05 | 0.00033115 | 0 | 0 | 4 | K | 2 |  |  |  | ROZPOCET | 0 | 0 | 0 | 0 | 0 | 1 | 0 | 4 | 1566000957
| PP |  | Odstranění pařezů s jejich vykopáním, vytrháním nebo odstřelením, s přesekáním kořenů průměru přes 300 do 500 mm | [15 empty] | PP | 2
| VV |  | c10001-E7-stávající stromy | [15 empty] | VV | 2 | 1 | -1 | 0 | ROZPOCET
| VV |  | 4 |  | 4 | [13 empty] | VV | 2 | 2 | -1 | 0 | ROZPOCET
| VV |  | Součet |  | 4 | [13 empty] | VV | 2 | 4 | -1 | 1 | ROZPOCET
5 | K | 122207111 | Odkopávky nezapažené pro pozemkové úpravy zeminy tř 3 | m3 | 49.932 |  | 0 | CS ÚRS 2013 01 |  |  | základní |  |  | 0 | 0 | 0 | 0 | 4 | K | 2 |  |  |  | ROZPOCET | 0 | 0 | 0 | 0 | 0 | 1 | 0 | 4 | -117159029
| PP |  | Odkopávky nebo prokopávky při pozemkových úpravách nezapažené v zemině tř. 3 | [15 empty] | PP | 2
| VV |  | plochy zeleně | [15 empty] | VV | 2 | 1 | -1 | 0 | ROZPOCET
| VV |  | c90002 | [15 empty] | VV | 2 | 1 | -1 | 0 | ROZPOCET
| VV |  | (145,09+4,68+16,67)*0,3 |  | 49.932 | [13 empty] | VV | 2 | 2 | -1 | 0 | ROZPOCET
| VV |  | Součet |  | 49.932 | [13 empty] | VV | 2 | 4 | -1 | 1 | ROZPOCET
6 | K | 162301402 | Vodorovné přemístění větví stromů listnatých do 5 km D kmene do 500 mm | kus | 4 |  | 0 | CS ÚRS 2013 01 |  |  | základní |  |  | 0 | 0 | 0 | 0 | 4 | K | 2 |  |  |  | ROZPOCET | 0 | 0 | 0 | 0 | 0 | 1 | 0 | 4 | 1318313660
| PP |  | Vodorovné přemístění větví, kmenů nebo pařezů s naložením, složením a dopravou do 5000 m větví stromů listnatých, průměru kmene přes 300 do 500 mm | [15 empty] | PP | 2
| VV |  | c10001-E7-stávající stromy | [15 empty] | VV | 2 | 1 | -1 | 0 | ROZPOCET
| VV |  | 4 |  | 4 | [13 empty] | VV | 2 | 2 | -1 | 0 | ROZPOCET
| VV |  | Součet |  | 4 | [13 empty] | VV | 2 | 4 | -1 | 1 | ROZPOCET
7 | K | 162301412 | Vodorovné přemístění kmenů stromů listnatých do 5 km D kmene do 500 mm | kus | 4 |  | 0 | CS ÚRS 2013 01 |  |  | základní |  |  | 0 | 0 | 0 | 0 | 4 | K | 2 |  |  |  | ROZPOCET | 0 | 0 | 0 | 0 | 0 | 1 | 0 | 4 | -788505589
| PP |  | Vodorovné přemístění větví, kmenů nebo pařezů s naložením, složením a dopravou do 5000 m kmenů stromů listnatých, průměru přes 300 do 500 mm | [15 empty] | PP | 2
| VV |  | c10001-E7-stávající stromy | [15 empty] | VV | 2 | 1 | -1 | 0 | ROZPOCET
| VV |  | 4 |  | 4 | [13 empty] | VV | 2 | 2 | -1 | 0 | ROZPOCET
| VV |  | Součet |  | 4 | [13 empty] | VV | 2 | 4 | -1 | 1 | ROZPOCET
8 | K | 162301422 | Vodorovné přemístění pařezů do 5 km D do 500 mm | kus | 4 |  | 0 | CS ÚRS 2013 01 |  |  | základní |  |  | 0 | 0 | 0 | 0 | 4 | K | 2 |  |  |  | ROZPOCET | 0 | 0 | 0 | 0 | 0 | 1 | 0 | 4 | 1351893280
| PP |  | Vodorovné přemístění větví, kmenů nebo pařezů s naložením, složením a dopravou do 5000 m pařezů kmenů, průměru přes 300 do 500 mm | [15 empty] | PP | 2
| VV |  | c10001-E7-stávající stromy | [15 empty] | VV | 2 | 1 | -1 | 0 | ROZPOCET
| VV |  | 4 |  | 4 | [13 empty] | VV | 2 | 2 | -1 | 0 | ROZPOCET
| VV |  | Součet |  | 4 | [13 empty] | VV | 2 | 4 | -1 | 1 | ROZPOCET
9 | K | 162301902 | Příplatek k vodorovnému přemístění větví stromů listnatých D kmene do 500 mm ZKD 5 km | kus | 4 |  | 0 | CS ÚRS 2013 01 |  |  | základní |  |  | 0 | 0 | 0 | 0 | 4 | K | 2 |  |  |  | ROZPOCET | 0 | 0 | 0 | 0 | 0 | 1 | 0 | 4 | 211892453
| PP |  | Vodorovné přemístění větví, kmenů nebo pařezů s naložením, složením a dopravou Příplatek k cenám za každých dalších i započatých 5000 m přes 5000 m větví stromů listnatých, průměru kmene přes 300 do 500 mm | [15 empty] | PP | 2
| VV |  | c10001-E7-stávající stromy | [15 empty] | VV | 2 | 1 | -1 | 0 | ROZPOCET
| VV |  | 4 |  | 4 | [13 empty] | VV | 2 | 2 | -1 | 0 | ROZPOCET
| VV |  | Součet |  | 4 | [13 empty] | VV | 2 | 4 | -1 | 1 | ROZPOCET
10 | K | 162301912 | Příplatek k vodorovnému přemístění kmenů stromů listnatých D kmene do 500 mm ZKD 5 km | kus | 4 |  | 0 | CS ÚRS 2013 01 |  |  | základní |  |  | 0 | 0 | 0 | 0 | 4 | K | 2 |  |  |  | ROZPOCET | 0 | 0 | 0 | 0 | 0 | 1 | 0 | 4 | 1512048974
| PP |  | Vodorovné přemístění větví, kmenů nebo pařezů s naložením, složením a dopravou Příplatek k cenám za každých dalších i započatých 5000 m přes 5000 m kmenů stromů listnatých, o průměru přes 300 do 500 mm | [15 empty] | PP | 2
| VV |  | c10001-E7-stávající stromy | [15 empty] | VV | 2 | 1 | -1 | 0 | ROZPOCET
| VV |  | 4 |  | 4 | [13 empty] | VV | 2 | 2 | -1 | 0 | ROZPOCET
| VV |  | Součet |  | 4 | [13 empty] | VV | 2 | 4 | -1 | 1 | ROZPOCET
11 | K | 162301922 | Příplatek k vodorovnému přemístění pařezů D 500 mm ZKD 5 km | kus | 4 |  | 0 | CS ÚRS 2013 01 |  |  | základní |  |  | 0 | 0 | 0 | 0 | 4 | K | 2 |  |  |  | ROZPOCET | 0 | 0 | 0 | 0 | 0 | 1 | 0 | 4 | -1577395518
| PP |  | Vodorovné přemístění větví, kmenů nebo pařezů s naložením, složením a dopravou Příplatek k cenám za každých dalších i započatých 5000 m přes 5000 m pařezů kmenů, průměru přes 300 do 500 mm | [15 empty] | PP | 2
| VV |  | c10001-E7-stávající stromy | [15 empty] | VV | 2 | 1 | -1 | 0 | ROZPOCET
| VV |  | 4 |  | 4 | [13 empty] | VV | 2 | 2 | -1 | 0 | ROZPOCET
| VV |  | Součet |  | 4 | [13 empty] | VV | 2 | 4 | -1 | 1 | ROZPOCET
12 | K | 162701105 | Vodorovné přemístění do 10000 m výkopku/sypaniny z horniny tř. 1 až 4 | m3 | 49.932 |  | 0 | CS ÚRS 2013 01 |  |  | základní |  |  | 0 | 0 | 0 | 0 | 4 | K | 2 |  |  |  | ROZPOCET | 0 | 0 | 0 | 0 | 0 | 1 | 0 | 4 | 974397544
| PP |  | Vodorovné přemístění výkopku nebo sypaniny po suchu na obvyklém dopravním prostředku, bez naložení výkopku, avšak se složením bez rozhrnutí z horniny tř. 1 až 4 na vzdálenost přes 9 000 do 10 000 m | [15 empty] | PP | 2
| VV |  | plochy zeleně | [15 empty] | VV | 2 | 1 | -1 | 0 | ROZPOCET
| VV |  | c90002 | [15 empty] | VV | 2 | 1 | -1 | 0 | ROZPOCET
| VV |  | (145,09+4,68+16,67)*0,3 |  | 49.932 | [13 empty] | VV | 2 | 2 | -1 | 0 | ROZPOCET
| VV |  | Součet |  | 49.932 | [13 empty] | VV | 2 | 4 | -1 | 1 | ROZPOCET
13 | K | 171201201 | Uložení sypaniny na skládky | m3 | 49.932 |  | 0 | CS ÚRS 2013 01 |  |  | základní |  |  | 0 | 0 | 0 | 0 | 4 | K | 2 |  |  |  | ROZPOCET | 0 | 0 | 0 | 0 | 0 | 1 | 0 | 4 | -682752445
| PP |  | Uložení sypaniny na skládky | [15 empty] | PP | 2
| VV |  | plochy zeleně | [15 empty] | VV | 2 | 1 | -1 | 0 | ROZPOCET
| VV |  | c90002 | [15 empty] | VV | 2 | 1 | -1 | 0 | ROZPOCET
| VV |  | (145,09+4,68+16,67)*0,3 |  | 49.932 | [13 empty] | VV | 2 | 2 | -1 | 0 | ROZPOCET
| VV |  | Součet |  | 49.932 | [13 empty] | VV | 2 | 4 | -1 | 1 | ROZPOCET
14 | K | 171201211 | Poplatek za uložení odpadu ze sypaniny na skládce (skládkovné) | t | 79.891 |  | 0 | CS ÚRS 2013 01 |  |  | základní |  |  | 0 | 0 | 0 | 0 | 4 | K | 2 |  |  |  | ROZPOCET | 0 | 0 | 0 | 0 | 0 | 1 | 0 | 4 | 658645615
| PP |  | Uložení sypaniny poplatek za uložení sypaniny na skládce ( skládkovné ) | [15 empty] | PP | 2
| VV |  | plochy zeleně | [15 empty] | VV | 2 | 1 | -1 | 0 | ROZPOCET
| VV |  | c90002 | [15 empty] | VV | 2 | 1 | -1 | 0 | ROZPOCET
| VV |  | (145,09+4,68+16,67)*0,3 |  | 49.932 | [13 empty] | VV | 2 | 2 | -1 | 0 | ROZPOCET
| VV |  | Součet |  | 49.932 | [13 empty] | VV | 2 | 4 | -1 | 1 | ROZPOCET
| VV |  | 49.932*1.6 'Přepočtené koeficientem množství |  | 79.891 | [13 empty] | VV | 2 | 2 | 0 | 1 | ROZPOCET
15 | K | 181111111 | Plošná úprava terénu do 500 m2 zemina tř 1 až 4 nerovnosti do +/- 100 mm v rovinně a svahu do 1:5 | m2 | 166.44 |  | 0 | CS ÚRS 2013 01 |  |  | základní |  |  | 0 | 0 | 0 | 0 | 4 | K | 2 |  |  |  | ROZPOCET | 0 | 0 | 0 | 0 | 0 | 1 | 0 | 4 | 325001857
| PP |  | Plošná úprava terénu v zemině tř. 1 až 4 s urovnáním povrchu bez doplnění ornice souvislé plochy do 500 m2 při nerovnostech terénu přes +/-50 do +/- 100 mm v rovině nebo na svahu do 1:5 | [15 empty] | PP | 2
| VV |  | plochy zeleně | [15 empty] | VV | 2 | 1 | -1 | 0 | ROZPOCET
| VV |  | c90002 | [15 empty] | VV | 2 | 1 | -1 | 0 | ROZPOCET
| VV |  | 145,09+4,68+16,67 "viz. Auto Cad" |  | 166.44 | [13 empty] | VV | 2 | 2 | -1 | 0 | ROZPOCET
| VV |  | Součet |  | 166.44 | [13 empty] | VV | 2 | 4 | -1 | 1 | ROZPOCET
16 | K | 181301105 | Rozprostření ornice tl vrstvy do 300 mm pl do 500 m2 v rovině nebo ve svahu do 1:5 | m2 | 166.44 |  | 0 | CS ÚRS 2013 01 |  |  | základní |  |  | 0 | 0 | 0 | 0 | 4 | K | 2 |  |  |  | ROZPOCET | 0 | 0 | 0 | 0 | 0 | 1 | 0 | 4 | -1505613777
| PP |  | Rozprostření a urovnání ornice v rovině nebo ve svahu sklonu do 1 : 5 při souvislé ploše do 500 m2, tl. vrstvy přes 250 do 300 mm | [15 empty] | PP | 2
| VV |  | plochy zeleně | [15 empty] | VV | 2 | 1 | -1 | 0 | ROZPOCET
| VV |  | c90002 | [15 empty] | VV | 2 | 1 | -1 | 0 | ROZPOCET
| VV |  | 145,09+4,68+16,67 "viz. Auto Cad" |  | 166.44 | [13 empty] | VV | 2 | 2 | -1 | 0 | ROZPOCET
| VV |  | Součet |  | 166.44 | [13 empty] | VV | 2 | 4 | -1 | 1 | ROZPOCET
17 | M | 103715000 | substrát zahradnický B VL | m3 | 52.429 |  | 0 | CS ÚRS 2013 01 |  |  | základní |  |  | 0.6 | 31.4574 | 0 | 0 | 8 | M | 2 |  |  |  | ROZPOCET | 0 | 0 | 0 | 0 | 0 | 1 | 0 | 4 | 1590939284
| PP |  | hnojiva humusová substrát zahradnický B VL | [15 empty] | PP | 2
| VV |  | plochy zeleně | [15 empty] | VV | 2 | 1 | -1 | 0 | ROZPOCET
| VV |  | c90002 | [15 empty] | VV | 2 | 1 | -1 | 0 | ROZPOCET
| VV |  | (145,09+4,68+16,67)*0,3 |  | 49.932 | [13 empty] | VV | 2 | 2 | -1 | 0 | ROZPOCET
| VV |  | Součet |  | 49.932 | [13 empty] | VV | 2 | 4 | -1 | 1 | ROZPOCET
| VV |  | 49.932*1.05 'Přepočtené koeficientem množství |  | 52.429 | [13 empty] | VV | 2 | 2 | 0 | 1 | ROZPOCET
18 | K | 181411131 | Založení parkového trávníku výsevem plochy do 1000 m2 v rovině a ve svahu do 1:5 | m2 | 166.44 |  | 0 | CS ÚRS 2013 01 |  |  | základní |  |  | 0 | 0 | 0 | 0 | 4 | K | 2 |  |  |  | ROZPOCET | 0 | 0 | 0 | 0 | 0 | 1 | 0 | 4 | -992583379
| PP |  | Založení trávníku na půdě předem připravené plochy do 1000 m2 výsevem včetně utažení parkového v rovině nebo na svahu do 1:5 | [15 empty] | PP | 2
| VV |  | plochy zeleně | [15 empty] | VV | 2 | 1 | -1 | 0 | ROZPOCET
| VV |  | c90002 | [15 empty] | VV | 2 | 1 | -1 | 0 | ROZPOCET
| VV |  | 145,09+4,68+16,67 "viz. Auto Cad" |  | 166.44 | [13 empty] | VV | 2 | 2 | -1 | 0 | ROZPOCET
| VV |  | Součet |  | 166.44 | [13 empty] | VV | 2 | 4 | -1 | 1 | ROZPOCET
19 | M | 005724100 | osivo směs travní parková | kg | 4.161 |  | 0 | CS ÚRS 2013 01 |  |  | základní |  |  | 0.001 | 0.004161 | 0 | 0 | 8 | M | 2 |  |  |  | ROZPOCET | 0 | 0 | 0 | 0 | 0 | 1 | 0 | 4 | 1826025125
| PP |  | osiva pícnin směsi travní balení obvykle 25 kg parková | [15 empty] | PP | 2
| VV |  | plochy zeleně | [15 empty] | VV | 2 | 1 | -1 | 0 | ROZPOCET
| VV |  | c90002 | [15 empty] | VV | 2 | 1 | -1 | 0 | ROZPOCET
| VV |  | 145,09+4,68+16,67 "viz. Auto Cad" |  | 166.44 | [13 empty] | VV | 2 | 2 | -1 | 0 | ROZPOCET
| VV |  | Součet |  | 166.44 | [13 empty] | VV | 2 | 4 | -1 | 1 | ROZPOCET
| VV |  | 166.44*0.025 'Přepočtené koeficientem množství |  | 4.161 | [13 empty] | VV | 2 | 2 | 0 | 1 | ROZPOCET
20 | K | 183101213 | Jamky pro výsadbu s výměnou 50 % půdy zeminy tř 1 až 4 objem do 0,05 m3 v rovině a svahu do 1:5 | kus | 43 |  | 0 | CS ÚRS 2013 01 |  |  | základní |  |  | 0 | 0 | 0 | 0 | 4 | K | 2 |  |  |  | ROZPOCET | 0 | 0 | 0 | 0 | 0 | 1 | 0 | 4 | -709385307
| PP |  | Hloubení jamek pro vysazování rostlin v zemině tř.1 až 4 s výměnou půdy na 50% v rovině nebo na svahu do 1:5, objemu přes 0,02 do 0,05 m3 | [15 empty] | PP | 2
| VV |  | c90002 | [15 empty] | VV | 2 | 1 | -1 | 0 | ROZPOCET
| VV |  | keře | [15 empty] | VV | 2 | 1 | -1 | 0 | ROZPOCET
| VV |  | 20+20+3 |  | 43 | [13 empty] | VV | 2 | 2 | -1 | 0 | ROZPOCET
| VV |  | Součet |  | 43 | [13 empty] | VV | 2 | 4 | -1 | 1 | ROZPOCET
21 | M | 103715000 | substrát zahradnický B VL | m3 | 2.15 |  | 0 | CS ÚRS 2013 01 |  |  | základní |  |  | 0.6 | 1.29 | 0 | 0 | 8 | M | 2 |  |  |  | ROZPOCET | 0 | 0 | 0 | 0 | 0 | 1 | 0 | 4 | -2126004572
| PP |  | hnojiva humusová substrát zahradnický B VL | [15 empty] | PP | 2
| VV |  | c90002 | [15 empty] | VV | 2 | 1 | -1 | 0 | ROZPOCET
| VV |  | keře | [15 empty] | VV | 2 | 1 | -1 | 0 | ROZPOCET
| VV |  | 20+20+3 |  | 43 | [13 empty] | VV | 2 | 2 | -1 | 0 | ROZPOCET
| VV |  | Součet |  | 43 | [13 empty] | VV | 2 | 4 | -1 | 1 | ROZPOCET
| VV |  | 43*0.05 'Přepočtené koeficientem množství |  | 2.15 | [13 empty] | VV | 2 | 2 | 0 | 1 | ROZPOCET
22 | K | 183102215 | Jamky pro výsadbu s výměnou 50 % půdy zeminy tř 1 až 4 objem do 0,4 m3 ve svahu do 1:2 | kus | 1 |  | 0 | CS ÚRS 2013 01 |  |  | základní |  |  | 0 | 0 | 0 | 0 | 4 | K | 2 |  |  |  | ROZPOCET | 0 | 0 | 0 | 0 | 0 | 1 | 0 | 4 | -1527007766
| PP |  | Hloubení jamek pro vysazování rostlin v zemině tř.1 až 4 s výměnou půdy na 50% na svahu přes 1:5 do 1:2, objemu přes 0,125 do 0,40 m3 | [15 empty] | PP | 2
| VV |  | c90002 | [15 empty] | VV | 2 | 1 | -1 | 0 | ROZPOCET
| VV |  | dub letní | [15 empty] | VV | 2 | 1 | -1 | 0 | ROZPOCET
| VV |  | 1 |  | 1 | [13 empty] | VV | 2 | 2 | -1 | 0 | ROZPOCET
| VV |  | Součet |  | 1 | [13 empty] | VV | 2 | 4 | -1 | 1 | ROZPOCET
23 | M | 103715000 | substrát zahradnický B VL | m3 | 0.4 |  | 0 | CS ÚRS 2013 01 |  |  | základní |  |  | 0.6 | 0.24 | 0 | 0 | 8 | M | 2 |  |  |  | ROZPOCET | 0 | 0 | 0 | 0 | 0 | 1 | 0 | 4 | -159879440
| PP |  | hnojiva humusová substrát zahradnický B VL | [15 empty] | PP | 2
| VV |  | c90002 | [15 empty] | VV | 2 | 1 | -1 | 0 | ROZPOCET
| VV |  | dub letní | [15 empty] | VV | 2 | 1 | -1 | 0 | ROZPOCET
| VV |  | 1 |  | 1 | [13 empty] | VV | 2 | 2 | -1 | 0 | ROZPOCET
| VV |  | Součet |  | 1 | [13 empty] | VV | 2 | 4 | -1 | 1 | ROZPOCET
| VV |  | 1*0.4 'Přepočtené koeficientem množství |  | 0.4 | [13 empty] | VV | 2 | 2 | 0 | 1 | ROZPOCET
24 | K | 183403132 | Obdělání půdy rytím zemina tř 3 v rovině a svahu do 1:5 | m2 | 166.44 |  | 0 | CS ÚRS 2013 01 |  |  | základní |  |  | 0 | 0 | 0 | 0 | 4 | K | 2 |  |  |  | ROZPOCET | 0 | 0 | 0 | 0 | 0 | 1 | 0 | 4 | 995822118
| PP |  | Obdělání půdy rytím půdy hl. do 200 mm v zemině tř. 3 v rovině nebo na svahu do 1:5 | [15 empty] | PP | 2
| VV |  | plochy zeleně | [15 empty] | VV | 2 | 1 | -1 | 0 | ROZPOCET
| VV |  | c90002 | [15 empty] | VV | 2 | 1 | -1 | 0 | ROZPOCET
| VV |  | 145,09+4,68+16,67 "viz. Auto Cad" |  | 166.44 | [13 empty] | VV | 2 | 2 | -1 | 0 | ROZPOCET
| VV |  | Součet |  | 166.44 | [13 empty] | VV | 2 | 4 | -1 | 1 | ROZPOCET
25 | K | 184102113 | Výsadba dřeviny s balem D do 0,4 m do jamky se zalitím v rovině a svahu do 1:5 | kus | 1 |  | 0 | CS ÚRS 2013 01 |  |  | základní |  |  | 0 | 0 | 0 | 0 | 4 | K | 2 |  |  |  | ROZPOCET | 0 | 0 | 0 | 0 | 0 | 1 | 0 | 4 | -365842176
| PP |  | Výsadba dřeviny s balem do předem vyhloubené jamky se zalitím v rovině nebo na svahu do 1:5, při průměru balu přes 300 do 400 mm | [15 empty] | PP | 2
| VV |  | c90002 | [15 empty] | VV | 2 | 1 | -1 | 0 | ROZPOCET
| VV |  | dub letní | [15 empty] | VV | 2 | 1 | -1 | 0 | ROZPOCET
| VV |  | 1 |  | 1 | [13 empty] | VV | 2 | 2 | -1 | 0 | ROZPOCET
| VV |  | Součet |  | 1 | [13 empty] | VV | 2 | 4 | -1 | 1 | ROZPOCET
26 | M | 026504640 | Dub letní (Quercus robur) 300 - 350 cm, ZB | kus | 1 |  | 0 | CS ÚRS 2013 01 |  |  | základní |  |  | 0.0042 | 0.0042 | 0 | 0 | 8 | M | 2 |  |  |  | ROZPOCET | 0 | 0 | 0 | 0 | 0 | 1 | 0 | 4 | -1989412944
| PP |  | dřeviny okrasné listnaté PK = prostokořenné ZB = zemní bal K = kontejner KK = krytokořenné QP,ROOT = krytokořenná sadba pěstovaná ve specielních sadbovačích prost, podřez. = prostokořenná sadba, kořeny upraveny podřezáváním výška/obvod kmínku/ - kořenový systém Dub letní (Quercus robur) 300 - 350 cm ZB | [15 empty] | PP | 2
| VV |  | c90002 | [15 empty] | VV | 2 | 1 | -1 | 0 | ROZPOCET
| VV |  | dub letní | [15 empty] | VV | 2 | 1 | -1 | 0 | ROZPOCET
| VV |  | 1 |  | 1 | [13 empty] | VV | 2 | 2 | -1 | 0 | ROZPOCET
| VV |  | Součet |  | 1 | [13 empty] | VV | 2 | 4 | -1 | 1 | ROZPOCET
27 | K | 184102211 | Výsadba keře bez balu v do 1 m do jamky se zalitím v rovině a svahu do 1:5 | kus | 43 |  | 0 | CS ÚRS 2013 01 |  |  | základní |  |  | 0 | 0 | 0 | 0 | 4 | K | 2 |  |  |  | ROZPOCET | 0 | 0 | 0 | 0 | 0 | 1 | 0 | 4 | -2053595825
| PP |  | Výsadba keře bez balu do předem vyhloubené jamky se zalitím v rovině nebo na svahu do 1:5 výšky do 1 m v terénu | [15 empty] | PP | 2
| VV |  | c90002 | [15 empty] | VV | 2 | 1 | -1 | 0 | ROZPOCET
| VV |  | keře | [15 empty] | VV | 2 | 1 | -1 | 0 | ROZPOCET
| VV |  | 20+20+3 |  | 43 | [13 empty] | VV | 2 | 2 | -1 | 0 | ROZPOCET
| VV |  | Součet |  | 43 | [13 empty] | VV | 2 | 4 | -1 | 1 | ROZPOCET
28 | M | 026520251-01 | šeřík čínský 60 cm K | kus | 20 |  | 0 |  |  |  | základní |  |  | 0.005 | 0.1 | 0 | 0 | 8 | M | 2 |  |  |  | ROZPOCET | 0 | 0 | 0 | 0 | 0 | 1 | 0 | 4 | -753468092
| PP |  | dřeviny okrasné listnaté PK = prostokořenné ZB = zemní bal K = kontejner KK = krytokořenné QP,ROOT = krytokořenná sadba pěstovaná ve specielních sadbovačích prost, podřez. = prostokořenná sadba, kořeny upraveny podřezáváním výška/obvod kmínku/ - kořenový systém šeřík obecný (syringa vulgaris) šeřík čínský 60 cm K | [15 empty] | PP | 2
| VV |  | c90002 | [15 empty] | VV | 2 | 1 | -1 | 0 | ROZPOCET
| VV |  | keře | [15 empty] | VV | 2 | 1 | -1 | 0 | ROZPOCET
| VV |  | 20 |  | 20 | [13 empty] | VV | 2 | 2 | -1 | 0 | ROZPOCET
| VV |  | Součet |  | 20 | [13 empty] | VV | 2 | 4 | -1 | 1 | ROZPOCET
29 | M | 026520253-01 | Trojpuk něžný 60 cm K | kus | 20 |  | 0 |  |  |  | základní |  |  | 0.005 | 0.1 | 0 | 0 | 8 | M | 2 |  |  |  | ROZPOCET | 0 | 0 | 0 | 0 | 0 | 1 | 0 | 4 | -427060194
| PP |  | dřeviny okrasné listnaté PK = prostokořenné ZB = zemní bal K = kontejner KK = krytokořenné QP,ROOT = krytokořenná sadba pěstovaná ve specielních sadbovačích prost, podřez. = prostokořenná sadba, kořeny upraveny podřezáváním výška/obvod kmínku/ - kořenový systém šeřík obecný (syringa vulgaris) Trojpuk něžný 60 cm K | [15 empty] | PP | 2
| VV |  | c90002 | [15 empty] | VV | 2 | 1 | -1 | 0 | ROZPOCET
| VV |  | keře | [15 empty] | VV | 2 | 1 | -1 | 0 | ROZPOCET
| VV |  | 20 |  | 20 | [13 empty] | VV | 2 | 2 | -1 | 0 | ROZPOCET
| VV |  | Součet |  | 20 | [13 empty] | VV | 2 | 4 | -1 | 1 | ROZPOCET
30 | M | 026520252-01 | šeřík prestoniae 80 cm K | kus | 3 |  | 0 |  |  |  | základní |  |  | 0.005 | 0.015 | 0 | 0 | 8 | M | 2 |  |  |  | ROZPOCET | 0 | 0 | 0 | 0 | 0 | 1 | 0 | 4 | 1836979127
| PP |  | dřeviny okrasné listnaté PK = prostokořenné ZB = zemní bal K = kontejner KK = krytokořenné QP,ROOT = krytokořenná sadba pěstovaná ve specielních sadbovačích prost, podřez. = prostokořenná sadba, kořeny upraveny podřezáváním výška/obvod kmínku/ - kořenový systém šeřík obecný (syringa vulgaris) šeřík prestoniae 80 cm K | [15 empty] | PP | 2
| VV |  | c90002 | [15 empty] | VV | 2 | 1 | -1 | 0 | ROZPOCET
| VV |  | keře | [15 empty] | VV | 2 | 1 | -1 | 0 | ROZPOCET
| VV |  | 3 |  | 3 | [13 empty] | VV | 2 | 2 | -1 | 0 | ROZPOCET
| VV |  | Součet |  | 3 | [13 empty] | VV | 2 | 4 | -1 | 1 | ROZPOCET
31 | K | 184215132 | Ukotvení kmene dřevin třemi kůly D do 0,1 m délky do 2 m | kus | 1 |  | 0 | CS ÚRS 2013 01 |  |  | základní |  |  | 0.00030537 | 0.00030537 | 0 | 0 | 4 | K | 2 |  |  |  | ROZPOCET | 0 | 0 | 0 | 0 | 0 | 1 | 0 | 4 | -969947305
| PP |  | Ukotvení dřeviny kůly třemi kůly, délky přes 1 do 2 m | [15 empty] | PP | 2
| VV |  | c90002 | [15 empty] | VV | 2 | 1 | -1 | 0 | ROZPOCET
| VV |  | dub letní | [15 empty] | VV | 2 | 1 | -1 | 0 | ROZPOCET
| VV |  | 1 |  | 1 | [13 empty] | VV | 2 | 2 | -1 | 0 | ROZPOCET
| VV |  | Součet |  | 1 | [13 empty] | VV | 2 | 4 | -1 | 1 | ROZPOCET
32 | M | 052130111-01 | Frézovaná půlkulatina o60mm | m | 6 |  | 0 |  |  |  | základní |  |  | 0.001 | 0.006 | 0 | 0 | 8 | M | 2 |  |  |  | ROZPOCET | 0 | 0 | 0 | 0 | 0 | 1 | 0 | 4 | 482226247
| PP |  | Frézovaná půlkulatina o60mm | [15 empty] | PP | 2
| VV |  | c90002 | [15 empty] | VV | 2 | 1 | -1 | 0 | ROZPOCET
| VV |  | dub letní | [15 empty] | VV | 2 | 1 | -1 | 0 | ROZPOCET
| VV |  | 2*3 |  | 6 | [13 empty] | VV | 2 | 2 | -1 | 0 | ROZPOCET
| VV |  | Součet |  | 6 | [13 empty] | VV | 2 | 4 | -1 | 1 | ROZPOCET
33 | K | 184501114 | Zhotovení obalu z juty ve dvou vrstvách v rovině a svahu do 1:5 | m2 | 0.534 |  | 0 | CS ÚRS 2013 01 |  |  | základní |  |  | 1.8052e-05 | 9.6398e-06 | 0 | 0 | 4 | K | 2 |  |  |  | ROZPOCET | 0 | 0 | 0 | 0 | 0 | 1 | 0 | 4 | -1314193473
| PP |  | Zhotovení obalu kmene a spodních částí větví stromu z juty ve dvou vrstvách v rovině nebo na svahu do 1:5 | [15 empty] | PP | 2
| VV |  | c90002 | [15 empty] | VV | 2 | 1 | -1 | 0 | ROZPOCET
| VV |  | dub letní | [15 empty] | VV | 2 | 1 | -1 | 0 | ROZPOCET
| VV |  | 3,14*0,1*1,7 |  | 0.534 | [13 empty] | VV | 2 | 2 | -1 | 0 | ROZPOCET
| VV |  | Součet |  | 0.534 | [13 empty] | VV | 2 | 4 | -1 | 1 | ROZPOCET
34 | K | 184802111 | Chemické odplevelení před založením kultury nad 20 m2 postřikem na široko v rovině a svahu do 1:5 | m2 | 166.44 |  | 0 | CS ÚRS 2013 01 |  |  | základní |  |  | 3e-07 | 4.9932e-05 | 0 | 0 | 4 | K | 2 |  |  |  | ROZPOCET | 0 | 0 | 0 | 0 | 0 | 1 | 0 | 4 | -969166452
| PP |  | Chemické odplevelení půdy před založením kultury, trávníku nebo zpevněných ploch o výměře jednotlivě přes 20 m2 v rovině nebo na svahu do 1:5 postřikem na široko | [15 empty] | PP | 2
| VV |  | plochy zeleně | [15 empty] | VV | 2 | 1 | -1 | 0 | ROZPOCET
| VV |  | c90002 | [15 empty] | VV | 2 | 1 | -1 | 0 | ROZPOCET
| VV |  | 145,09+4,68+16,67 "viz. Auto Cad" |  | 166.44 | [13 empty] | VV | 2 | 2 | -1 | 0 | ROZPOCET
| VV |  | Součet |  | 166.44 | [13 empty] | VV | 2 | 4 | -1 | 1 | ROZPOCET
35 | K | 184802115 | Chemické odplevelení před založením kultury nad 20 m2 granulátem na široko v rovině a svahu do 1:5 | m2 | 166.44 |  | 0 | CS ÚRS 2013 01 |  |  | základní |  |  | 3e-07 | 4.9932e-05 | 0 | 0 | 4 | K | 2 |  |  |  | ROZPOCET | 0 | 0 | 0 | 0 | 0 | 1 | 0 | 4 | 79070088
| PP |  | Chemické odplevelení půdy před založením kultury, trávníku nebo zpevněných ploch o výměře jednotlivě přes 20 m2 v rovině nebo na svahu do 1:5 granulátem na široko | [15 empty] | PP | 2
| VV |  | plochy zeleně-po 1.seči | [15 empty] | VV | 2 | 1 | -1 | 0 | ROZPOCET
| VV |  | c90002 | [15 empty] | VV | 2 | 1 | -1 | 0 | ROZPOCET
| VV |  | 145,09+4,68+16,67 |  | 166.44 | [13 empty] | VV | 2 | 2 | -1 | 0 | ROZPOCET
| VV |  | Součet |  | 166.44 | [13 empty] | VV | 2 | 4 | -1 | 1 | ROZPOCET
36 | K | 184911421 | Mulčování rostlin kůrou tl. do 0,1 m v rovině a svahu do 1:5 | m2 | 11.75 |  | 0 | CS ÚRS 2013 01 |  |  | základní |  |  | 0 | 0 | 0 | 0 | 4 | K | 2 |  |  |  | ROZPOCET | 0 | 0 | 0 | 0 | 0 | 1 | 0 | 4 | -1432024469
| PP |  | Mulčování vysazených rostlin mulčovací kůrou, tl. do 100 mm v rovině nebo na svahu do 1:5 | [15 empty] | PP | 2
| VV |  | c90002 | [15 empty] | VV | 2 | 1 | -1 | 0 | ROZPOCET
| VV |  | dub letní | [15 empty] | VV | 2 | 1 | -1 | 0 | ROZPOCET
| VV |  | 1*1 |  | 1 | [13 empty] | VV | 2 | 2 | -1 | 0 | ROZPOCET
| VV |  | keře | [15 empty] | VV | 2 | 1 | -1 | 0 | ROZPOCET
| VV |  | (20+20+3)*0,5*0,5 |  | 10.75 | [13 empty] | VV | 2 | 2 | -1 | 0 | ROZPOCET
| VV |  | Součet |  | 11.75 | [13 empty] | VV | 2 | 4 | -1 | 1 | ROZPOCET
37 | M | 103911000 | kůra mulčovací VL | m3 | 0.705 |  | 0 | CS ÚRS 2013 01 |  |  | základní |  |  | 0.6 | 0.423 | 0 | 0 | 8 | M | 2 |  |  |  | ROZPOCET | 0 | 0 | 0 | 0 | 0 | 1 | 0 | 4 | 786426587
| PP |  | výrobky ostatní kůra mulčovací VL | [15 empty] | PP | 2
| VV |  | c90002 | [15 empty] | VV | 2 | 1 | -1 | 0 | ROZPOCET
| VV |  | dub letní | [15 empty] | VV | 2 | 1 | -1 | 0 | ROZPOCET
| VV |  | 1*1*0,1 |  | 0.1 | [13 empty] | VV | 2 | 2 | -1 | 0 | ROZPOCET
| VV |  | keře | [15 empty] | VV | 2 | 1 | -1 | 0 | ROZPOCET
| VV |  | (20+20+3)*0,5*0,5*0,1 |  | 1.075 | [13 empty] | VV | 2 | 2 | -1 | 0 | ROZPOCET
| VV |  | Součet |  | 1.175 | [13 empty] | VV | 2 | 4 | -1 | 1 | ROZPOCET
| VV |  | 1.175*0.6 'Přepočtené koeficientem množství |  | 0.705 | [13 empty] | VV | 2 | 2 | 0 | 1 | ROZPOCET
38 | K | 185803101 | Shrabání a uložení pokoseného divokého porostu na hromady do 30 m od okraje hladiny | ha | 0.083 |  | 0 | CS ÚRS 2013 01 |  |  | základní |  |  | 0 | 0 | 0 | 0 | 4 | K | 2 |  |  |  | ROZPOCET | 0 | 0 | 0 | 0 | 0 | 1 | 0 | 4 | 1106102605
| PP |  | Shrabání pokoseného porostu a organických naplavenin a spálení po zaschnutí pokoseného porostu s uložením na hromady na vzdálenost do 30 m od okraje hladiny divokého porostu | [15 empty] | PP | 2
| VV |  | plochy zeleně-1.seč a 4 další seče | [15 empty] | VV | 2 | 1 | -1 | 0 | ROZPOCET
| VV |  | c90002 | [15 empty] | VV | 2 | 1 | -1 | 0 | ROZPOCET
| VV |  | (145,09+4,68+16,67)*0,0001*5 |  | 0.083 | [13 empty] | VV | 2 | 2 | -1 | 0 | ROZPOCET
| VV |  | Součet |  | 0.083 | [13 empty] | VV | 2 | 4 | -1 | 1 | ROZPOCET
39 | K | 185804311 | Zalití rostlin vodou plocha do 20 m2 | m3 | 5.5 |  | 0 | CS ÚRS 2013 01 |  |  | základní |  |  | 0 | 0 | 0 | 0 | 4 | K | 2 |  |  |  | ROZPOCET | 0 | 0 | 0 | 0 | 0 | 1 | 0 | 4 | 1250287515
| PP |  | Zalití rostlin vodou plochy záhonů jednotlivě do 20 m2 | [15 empty] | PP | 2
| VV |  | c90002 | [15 empty] | VV | 2 | 1 | -1 | 0 | ROZPOCET
| VV |  | dub letní-5x 25l | [15 empty] | VV | 2 | 1 | -1 | 0 | ROZPOCET
| VV |  | 1*5*0,025 |  | 0.125 | [13 empty] | VV | 2 | 2 | -1 | 0 | ROZPOCET
| VV |  | keře | [15 empty] | VV | 2 | 1 | -1 | 0 | ROZPOCET
| VV |  | (20+20+3)*0,025*5 |  | 5.375 | [13 empty] | VV | 2 | 2 | -1 | 0 | ROZPOCET
| VV |  | Součet |  | 5.5 | [13 empty] | VV | 2 | 4 | -1 | 1 | ROZPOCET
40 | K | 185804312 | Zalití rostlin vodou plocha přes 20 m2 | m3 | 1.664 |  | 0 | CS ÚRS 2013 01 |  |  | základní |  |  | 0 | 0 | 0 | 0 | 4 | K | 2 |  |  |  | ROZPOCET | 0 | 0 | 0 | 0 | 0 | 1 | 0 | 4 | 1535068799
| PP |  | Zalití rostlin vodou plochy záhonů jednotlivě přes 20 m2 | [15 empty] | PP | 2
| VV |  | plochy zeleně-po 1.seči-granulát | [15 empty] | VV | 2 | 1 | -1 | 0 | ROZPOCET
| VV |  | c90002 | [15 empty] | VV | 2 | 1 | -1 | 0 | ROZPOCET
| VV |  | (145,09+4,68+16,67)*0,01 |  | 1.664 | [13 empty] | VV | 2 | 2 | -1 | 0 | ROZPOCET
| VV |  | Součet |  | 1.664 | [13 empty] | VV | 2 | 4 | -1 | 1 | ROZPOCET
41 | K | 185851121 | Dovoz vody pro zálivku rostlin za vzdálenost do 1000 m | m3 | 7.164 |  | 0 | CS ÚRS 2013 01 |  |  | základní |  |  | 0 | 0 | 0 | 0 | 4 | K | 2 |  |  |  | ROZPOCET | 0 | 0 | 0 | 0 | 0 | 1 | 0 | 4 | -268682732
| PP |  | Dovoz vody pro zálivku rostlin na vzdálenost do 1000 m | [15 empty] | PP | 2
| VV |  | c90002 | [15 empty] | VV | 2 | 1 | -1 | 0 | ROZPOCET
| VV |  | dub letní-5x 25l | [15 empty] | VV | 2 | 1 | -1 | 0 | ROZPOCET
| VV |  | 1*5*0,025 |  | 0.125 | [13 empty] | VV | 2 | 2 | -1 | 0 | ROZPOCET
| VV |  | keře | [15 empty] | VV | 2 | 1 | -1 | 0 | ROZPOCET
| VV |  | (20+20+3)*0,025*5 |  | 5.375 | [13 empty] | VV | 2 | 2 | -1 | 0 | ROZPOCET
| VV |  | plochy zeleně-po 1.seči-granulát | [15 empty] | VV | 2 | 1 | -1 | 0 | ROZPOCET
| VV |  | c90002 | [15 empty] | VV | 2 | 1 | -1 | 0 | ROZPOCET
| VV |  | (145,09+4,68+16,67)*0,01 |  | 1.664 | [13 empty] | VV | 2 | 2 | -1 | 0 | ROZPOCET
| VV |  | Součet |  | 7.164 | [13 empty] | VV | 2 | 4 | -1 | 1 | ROZPOCET
42 | K | 185851129 | Příplatek k dovozu vody pro zálivku rostlin do 1000 m ZKD 1000 m | m3 | 28.656 |  | 0 | CS ÚRS 2013 01 |  |  | základní |  |  | 0 | 0 | 0 | 0 | 4 | K | 2 |  |  |  | ROZPOCET | 0 | 0 | 0 | 0 | 0 | 1 | 0 | 4 | -1001155631
| PP |  | Dovoz vody pro zálivku rostlin Příplatek k ceně za každých dalších i započatých 1000 m | [15 empty] | PP | 2
| VV |  | 7.164*4 'Přepočtené koeficientem množství |  | 28.656 | [13 empty] | VV | 2 | 2 | 0 | 1 | ROZPOCET
| D | 9 | Ostatní konstrukce a práce-bourání |  |  |  | 0 | [5 empty] | 0 |  | 0 |  | 0 | 1 | D | 1 |  |  |  | ROZPOCET | [6 empty] | 0
| D | 99 | Přesun hmot |  |  |  | 0 | [5 empty] | 0 |  | 0 |  | 0 | 1 | D | 2 |  |  |  | ROZPOCET | [6 empty] | 0
43 | K | 998231311 | Přesun hmot pro sadovnické a krajinářské úpravy vodorovně do 5000 m | t | 33.641 |  | 0 | CS ÚRS 2013 01 |  |  | základní |  |  | 0 | 0 | 0 | 0 | 4 | K | 3 |  |  |  | ROZPOCET | 0 | 0 | 0 | 0 | 0 | 1 | 0 | 4 | 228357281
| PP |  | Přesun hmot pro sadovnické a krajinářské úpravy dopravní vzdálenost do 5000 m | [15 empty] | PP | 3

## JP0114VON1 - Vedlejší a o...
| List obsahuje: |  | 1) Krycí list soupisu | 2) Rekapitulace |  |  | 3) Soupis prací | Zpět na list: | Rekapitulace stavby
[9 empty] | >> skryté sloupce << | [9 empty] | {12084F7F-F07C-412A-9220-B7BF3B3C25D2}
2
| KRYCÍ LIST SOUPISU | [8 empty] | v --- níže se nacházejí doplnkové a pomocné údaje k sestavám --- v | [8 empty] | False
Stavba:
Parkoviště - Plzeň, Ledecká ul.
Objekt:
JP0114VON - Vedlejší a ostatní náklady
Soupis:
JP0114VON1 - Vedlejší a ostatní náklady - soupis prací
| KSO: |  |  |  |  | CC-CZ:
| Místo: |  | Plzeň, kú Bolevec |  |  | Datum: | 25.06.2014
| Zadavatel: |  |  |  |  | IČ:
DIČ:
| Uchazeč: |  |  |  |  | IČ:
DIČ:
| Projektant: |  |  |  |  | IČ:
DIČ:
Poznámka:
Soupis prací je sestaven za využití položek Cenové soustavy ÚRS. Cenové a technické podmínky položek Cenové soustavy ÚRS, které nejsou uvedeny v soupisu prací (tzv. úvodní části katalogů) jsou neomezeně dálkově k dispozici na www.cs-urs.cz. Položky soupisu prací, které nemají ve sloupci "Cenová soustava" uveden žádný údaj, nepochází z Cenové soustavy ÚRS.
| Cena bez DPH | [5 empty] | 0
|  |  | Základ daně |  |  | Sazba daně | Výše daně
| DPH | základní | 0 |  |  | 21% | 0
|  | snížená | 0 |  |  | 15% | 0
|  | zákl. přenesená | 0 |  |  | 21% | 0
|  | sníž. přenesená | 0 |  |  | 15% | 0
|  | nulová | 0 |  |  | 0% | 0
| Cena s DPH |  |  | v | CZK |  | 0
REKAPITULACE ČLENĚNÍ SOUPISU PRACÍ
Stavba:
Parkoviště - Plzeň, Ledecká ul.
Objekt:
JP0114VON - Vedlejší a ostatní náklady
Soupis:
JP0114VON1 - Vedlejší a ostatní náklady - soupis prací
Místo: |  |  | Plzeň, kú Bolevec |  |  | Datum: | 25.06.2014
Zadavatel: |  |  | 0 |  |  | Projektant: | 0
Uchazeč:
Kód dílu - Popis | [6 empty] | Cena celkem [CZK]
Náklady soupisu celkem | [6 empty] | 0 | [12 empty] | -1
| VRN - Vedlejší rozpočtové náklady | [5 empty] | 0
| 0 - Vedlejší rozpočtové náklady | [5 empty] | 0
SOUPIS PRACÍ
Stavba:
Parkoviště - Plzeň, Ledecká ul.
Objekt:
JP0114VON - Vedlejší a ostatní náklady
Soupis:
JP0114VON1 - Vedlejší a ostatní náklady - soupis prací
Místo: |  |  | Plzeň, kú Bolevec |  |  | Datum: | 25.06.2014
Zadavatel: |  |  | 0 |  |  | Projektant: | 0
Uchazeč:
PČ | Typ | Kód | Popis | MJ | Množství | J.cena [CZK] | Cena celkem [CZK] | Cenová soustava |  | Poznámka | DPH | J. Nh [h] | Nh celkem [h] | J. hmotnost [t] | Hmotnost celkem [t] | J. suť [t] | Suť Celkem [t]
Náklady soupisu celkem | [6 empty] | 0 | [5 empty] | 0 |  | 0 |  | 0 |  | D | -1 | [7 empty] | 0
| D | VRN | Vedlejší rozpočtové náklady |  |  |  | 0 | [5 empty] | 0 |  | 0 |  | 0 | 5 | D | 0 | ROZPOCET | [6 empty] | 0
| D | 0 | Vedlejší rozpočtové náklady |  |  |  | 0 | [5 empty] | 0 |  | 0 |  | 0 | 5 | D | 1 | ROZPOCET | [6 empty] | 0
1 | K | 012002000 | Geodetické práce | ks | 1 |  | 0 | CS ÚRS 2013 01 |  |  | základní |  |  | 0 | 0 | 0 | 0 | 16384 | K | 2 | ROZPOCET | 0 | 0 | 0 | 0 | 0 | 1 | 0 | 16384 | 1569154161
| PP |  | Geodetické práce | [15 empty] | PP | 2
2 | K | 012002000-01 | Vytýčení inženýrských sítí | ks | 1 |  | 0 |  |  |  | základní |  |  | 0 | 0 | 0 | 0 | 16384 | K | 2 | ROZPOCET | 0 | 0 | 0 | 0 | 0 | 1 | 0 | 16384 | -165241220
| PP |  | Vytýčení inženýrských sítí | [15 empty] | PP | 2
3 | K | 013254000 | Dokumentace skutečného provedení stavby | ks | 1 |  | 0 | CS ÚRS 2013 01 |  |  | základní |  |  | 0 | 0 | 0 | 0 | 8192 | K | 2 | ROZPOCET | 0 | 0 | 0 | 0 | 0 | 1 | 0 | 8192 | 88767025
| PP |  | Dokumentace skutečného provedení stavby | [15 empty] | PP | 2
4 | K | 041103000 | Autorský dozor projektanta | ks | 1 |  | 0 | CS ÚRS 2013 01 |  |  | základní |  |  | 0 | 0 | 0 | 0 | 131072 | K | 2 | ROZPOCET | 0 | 0 | 0 | 0 | 0 | 1 | 0 | 131072 | 933448388
| PP |  | Autorský dozor projektanta | [15 empty] | PP | 2
| P |  | Poznámka k položce: autorský dozor občasný | [15 empty] | P | 2
5 | K | 041203000 | Technický dozor investora | ks | 1 |  | 0 | CS ÚRS 2013 01 |  |  | základní |  |  | 0 | 0 | 0 | 0 | 131072 | K | 2 | ROZPOCET | 0 | 0 | 0 | 0 | 0 | 1 | 0 | 131072 | -260513502
| PP |  | Technický dozor investora | [15 empty] | PP | 2
6 | K | 041403000 | Koordinátor BOZP na staveništi | ks | 1 |  | 0 | CS ÚRS 2013 01 |  |  | základní |  |  | 0 | 0 | 0 | 0 | 131072 | K | 2 | ROZPOCET | 0 | 0 | 0 | 0 | 0 | 1 | 0 | 131072 | 919310789
| PP |  | Koordinátor BOZP na staveništi | [15 empty] | PP | 2
7 | K | 043134000 | Zkoušky zhutnění | ks | 3 |  | 0 | CS ÚRS 2013 01 |  |  | základní |  |  | 0 | 0 | 0 | 0 | 131072 | K | 2 | ROZPOCET | 0 | 0 | 0 | 0 | 0 | 1 | 0 | 131072 | -1484826387
| PP |  | Zkoušky zatěžkávací | [15 empty] | PP | 2
8 | K | 045002000 | Kompletační a koordinační činnost | ks | 1 |  | 0 | CS ÚRS 2013 01 |  |  | základní |  |  | 0 | 0 | 0 | 0 | 131072 | K | 2 | ROZPOCET | 0 | 0 | 0 | 0 | 0 | 1 | 0 | 131072 | 1215506263
| PP |  | Kompletační a koordinační činnost | [15 empty] | PP | 2
9 | K | 051002000 | Pojistné | ks | 1 |  | 0 | CS ÚRS 2013 01 |  |  | základní |  |  | 0 | 0 | 0 | 0 | 524288 | K | 2 | ROZPOCET | 0 | 0 | 0 | 0 | 0 | 1 | 0 | 524288 | 1392017783
| PP |  | Pojistné | [15 empty] | PP | 2
10 | K | 090001000 | Správní a místní poplatky | ks | 1 |  | 0 | CS ÚRS 2013 01 |  |  | základní |  |  | 0 | 0 | 0 | 0 | 262144 | K | 2 | ROZPOCET | 0 | 0 | 0 | 0 | 0 | 1 | 0 | 262144 | 1670215772
| PP |  | Ostatní náklady | [15 empty] | PP | 2

## Pokyny pro vyplnění
Struktura údajů, formát souboru a metodika pro zpracování
Struktura
Soubor je složen ze záložky Rekapitulace stavby a záložek s názvem soupisu prací pro jednotlivé objekty ve formátu XLS. Každá ze záložek přitom obsahuje
ještě samostatné sestavy vymezené orámovaním a nadpisem sestavy. Všechny sestavy jsou optimalizovány i pro tisk na formát A4 na výšku.
Rekapitulace stavby obsahuje sestavu Rekapitulace stavby a Rekapitulace objektů stavby a soupisů prací.
V sestavě Rekapitulace stavby jsou uvedeny informace identifikující předmět veřejné zakázky na stavební práce, KSO, CC-CZ, CZ-CPV, CZ-CPA a rekapitulaci
celkové nabídkové ceny uchazeče.
V sestavě Rekapitulace objektů stavby a soupisů prací je uvedena rekapitulace stavebních objektů, inženýrských objektů, provozních souborů,
vedlejších a ostatních nákladů a ostatních nákladů s rekapitulací nabídkové ceny za jednotlivé soupisy prací. Na základě údaje Typ je možné
identifikovat, zda se jedná o objekt nebo soupis prací pro daný objekt:
|  | STA | Stavební objekt pozemní
|  | ING | Stavební objekt inženýrský
|  | PRO | Provozní soubor
|  | VON | Vedlejší a ostatní náklady
|  | OST | Ostatní
|  | Soupis | Soupis prací pro daný typ objektu
Soupis prací pro jednotlivé objekty obsahuje sestavy Krycí list soupisu, Rekapitulace členění soupisu prací, Soupis prací. Za soupis prací může být považován
i objekt stavby v případě, že neobsahuje podřízenou zakázku.
Krycí list soupisu obsahuje rekapitulaci informací o předmětu veřejné zakázky ze sestavy Rekapitulace stavby, informaci o zařazení objektu do KSO,
CC-CZ, CZ-CPV, CZ-CPA a rekapitulaci celkové nabídkové ceny uchazeče za aktuální soupis prací.
Rekapitulace členění soupisu prací obsahuje rekapitulaci soupisu prací ve všech úrovních členění soupisu tak, jak byla tato členění použita (např.
stavební díly, funkční díly, případně jiné členění) s rekapitulací nabídkové ceny.
Soupis prací obsahuje položky veškerých stavebních nebo montážních prací, dodávek materiálů a služeb nezbytných pro zhotovení stavebního objektu,
inženýrského objektu, provozního souboru, vedlejších a ostatních nákladů.
Pro položky soupisu prací se zobrazují následující informace:
|  | PČ |  | Pořadové číslo položky v aktuálním soupisu
|  | TYP |  | Typ položky: K - konstrukce, M - materiál, PP - plný popis, PSC - poznámka k souboru cen, P - poznámka k položce, VV - výkaz výměr
|  | Kód |  | Kód položky
|  | Popis |  | Zkrácený popis položky
|  | MJ |  | Měrná jednotka položky
|  | Množství |  | Množství v měrné jednotce
|  | J.cena |  | Jednotková cena položky. Zadaní může obsahovat namísto J.ceny sloupce J.materiál a J.montáž, jejichž součet definuje
J.cenu položky.
|  | Cena celkem |  | Celková cena položky daná jako součin množství a j.ceny
|  | Cenová soustava |  | Příslušnost položky do cenové soustavy
Ke každé položce soupisu prací se na samostatných řádcích může zobrazovat:
Plný popis položky
Poznámka k souboru cen a poznámka zadavatele
Výkaz výměr
Pokud je k řádku výkazu výměr evidovaný údaj ve sloupci Kód, jedná se o definovaný odkaz, na který se může odvolávat výkaz výměr z jiné položky.
Metodika pro zpracování
Jednotlivé sestavy jsou v souboru provázány. Editovatelné pole jsou zvýrazněny žlutým podbarvením, ostatní pole neslouží k editaci a nesmí být jakkoliv
modifikovány. Hodnoty jsou ve výpočtech zaokrouhlovány na počet desetinných míst viditelných v jednotlivých polích.
Uchazeč je pro podání nabídky povinen vyplnit žlutě podbarvená pole:
Pole Uchazeč v sestavě Rekapitulace stavby - zde uchazeč vyplní svůj název (název subjektu)
Pole IČ a DIČ v sestavě Rekapitulace stavby - zde uchazeč vyplní svoje IČ a DIČ
Datum v sestavě Rekapitulace stavby - zde uchazeč vyplní datum vytvoření nabídky
J.cena = jednotková cena v sestavě Soupis prací o maximálním počtu desetinných míst uvedených v poli
- pokud sestavy soupisů prací obsahují pole J.cena, musí být všechna tato pole vyplněna nenulovými kladnými číslicemi
Poznámka - nepovinný údaj pro položku soupisu
V případě, že sestavy soupisů prací neobsahují pole J.cena, potom ve všech soupisech prací obsahují pole:
- J.materiál - jednotková cena materiálu
- J.montáž - jednotková cena montáže
Uchazeč je v tomto případě povinen vyplnit všechna pole J.materiál a pole J.montáž nenulovými kladnými číslicemi. V případech, kdy položka
neobsahuje žádný materiál je přípustné, aby pole J.materiál bylo vyplněno nulou. V případech, kdy položka neobsahuje žádnou montáž je přípustné,
aby pole J.montáž bylo vyplněno nulou. Není však přípustné, aby obě pole - J.materiál, J.Montáž byly u jedné položky vyplněny nulou.
Rekapitulace stavby
Název |  |  | Povinný |  | Popis | Typ | Max. počet
atributu |  |  | (A/N) |  |  |  | znaků
Kód |  |  | A |  | Kód stavby | String | 20
Stavba |  |  | A |  | Název stavby | String | 120
Místo |  |  | N |  | Místo stavby | String | 50
Datum |  |  | A |  | Datum vykonaného exportu | Date
KSO |  |  | N |  | Klasifikace stavebního objektu | String | 15
CC-CZ |  |  | N |  | Klasifikace stavbeních děl | String | 15
CZ-CPV |  |  | N |  | Společný slovník pro veřejné zakázky | String | 20
CZ-CPA |  |  | N |  | Klasifikace produkce podle činností | String | 20
Zadavatel |  |  | N |  | Zadavatel zadaní | String | 50
IČ |  |  | N |  | IČ zadavatele zadaní | String | 20
DIČ |  |  | N |  | DIČ zadavatele zadaní | String | 20
Uchazeč |  |  | N |  | Uchazeč veřejné zakázky | String | 50
Projektant |  |  | N |  | Projektant | String | 50
Poznámka |  |  | N |  | Poznámka k zadání | String | 255
Sazba DPH |  |  | A |  | Rekapitulace sazeb DPH u položek soupisů | eGSazbaDph
Základna DPH |  |  | A |  | Základna DPH určena součtem celkové ceny z položek soupisů | Double
Hodnota DPH |  |  | A |  | Hodnota DPH | Double
Cena bez DPH |  |  | A |  | Celková cena bez DPH za celou stavbu. Sčítává se ze všech listů. | Double
Cena s DPH |  |  | A |  | Celková cena s DPH za celou stavbu | Double
Rekapitulace objektů stavby a soupisů prací
Název |  |  | Povinný |  | Popis | Typ | Max. počet
atributu |  |  | (A/N) |  |  |  | znaků
Kód |  |  | A |  | Přebírá se z Rekapitulace stavby | String | 20
Stavba |  |  | A |  | Přebírá se z Rekapitulace stavby | String | 120
Místo |  |  | N |  | Přebírá se z Rekapitulace stavby | String | 50
Datum |  |  | A |  | Přebírá se z Rekapitulace stavby | Date
Zadavatel |  |  | N |  | Přebírá se z Rekapitulace stavby | String | 50
Projektant |  |  | N |  | Přebírá se z Rekapitulace stavby | String | 50
Uchazeč |  |  | N |  | Přebírá se z Rekapitulace stavby | String | 50
Kód |  |  | A |  | Kód objektu | String | 20
Objektu, Soupis prací |  |  | A |  | Název objektu | String | 120
Cena bez DPH |  |  | A |  | Cena bez DPH za daný objekt | Double
Cena s DPH |  |  | A |  | Cena spolu s DPH za daný objekt | Double
Typ |  |  | A |  | Typ zakázky | eGTypZakazky
Krycí list soupisu
Název |  |  | Povinný |  | Popis | Typ | Max. počet
atributu |  |  | (A/N) |  |  |  | znaků
Stavba |  |  | A |  | Přebírá se z Rekapitulace stavby | String | 120
Objekt |  |  | A |  | Kód a název objektu | String | 20 + 120
Soupis |  |  | A |  | Kód a název soupisu | String | 20 + 120
KSO |  |  | N |  | Klasifikace stavebního objektu | String | 15
CC-CZ |  |  | N |  | Klasifikace stavbeních děl | String | 15
CZ-CPV |  |  | N |  | Společný slovník pro veřejné zakázky | String | 20
CZ-CPA |  |  | N |  | Klasifikace produkce podle činností | String | 20
Místo |  |  | N |  | Přebírá se z Rekapitulace stavby | String | 50
Zadavatel |  |  | N |  | Přebírá se z Rekapitulace stavby | String | 50
Uchazeč |  |  | N |  | Přebírá se z Rekapitulace stavby | String | 50
Projektant |  |  | N |  | Přebírá se z Rekapitulace stavby | String | 50
Poznámka |  |  | N |  | Poznámka k soupisu prací | String | 255
Sazba DPH |  |  | A |  | Rekapitulace sazeb DPH na položkách aktuálního soupisu | eGSazbaDph
Základna DPH |  |  | A |  | Základna DPH určena součtem celkové ceny z položek aktuálního soupisu | Double
Hodnota DPH |  |  | A |  | Hodnota DPH | Double
Cena bez DPH |  |  | A |  | Cena bez DPH za daný soupis | Double
Cena s DPH |  |  | A |  | Cena s DPH za daný soupis | Double
Rekapitulace členění soupisu prací
Název |  |  | Povinný |  | Popis | Typ | Max. počet
atributu |  |  | (A/N) |  |  |  | znaků
Stavba |  |  | A |  | Přebírá se z Rekapitulace stavby | String | 120
Objekt |  |  | A |  | Kód a název objektu, přebírá se z Krycího listu soupisu | String | 20 + 120
Soupis |  |  | A |  | Kód a název objektu, přebírá se z Krycího listu soupisu | String | 20 + 120
Místo |  |  | N |  | Přebírá se z Rekapitulace stavby | String | 50
Datum |  |  | A |  | Přebírá se z Rekapitulace stavby | Date
Zadavatel |  |  | N |  | Přebírá se z Rekapitulace stavby | String | 50
Projektant |  |  | N |  | Přebírá se z Rekapitulace stavby | String | 50
Uchazeč |  |  | N |  | Přebírá se z Rekapitulace stavby | String | 50
Kód dílu - Popis |  |  | A |  | Kód a název dílu ze soupisu | String | 20 + 100
Cena celkem |  |  | A |  | Cena celkem za díl ze soupisu | Double
Soupis prací
Název |  |  | Povinný |  | Popis | Typ | Max. počet
atributu |  |  | (A/N) |  |  |  | znaků
Stavba |  |  | A |  | Přebírá se z Rekapitulace stavby | String | 120
Objekt |  |  | A |  | Kód a název objektu | String | 20 + 120
Soupis |  |  | A |  | Přebírá se z Krycího listu soupisu | String | 20 + 120
Místo |  |  | N |  | Přebírá se z Krycího listu soupisu | String | 50
Datum |  |  | A |  | Přebírá se z Krycího listu soupisu | Date
Zadavatel |  |  | N |  | Přebírá se z Krycího listu soupisu | String | 50
Projektant |  |  | N |  | Přebírá se z Krycího listu soupisu | String | 50
Uchazeč |  |  | N |  | Přebírá se z Krycího listu soupisu | String | 50
PČ |  |  | A |  | Pořadové číslo položky soupisu | Long
Typ |  |  | A |  | Typ položky soupisu | eGTypPolozky | 1
Kód |  |  | A |  | Kód položky ze soupisu | String | 20
Popis |  |  | A |  | Popis položky ze soupisu | String | 255
MJ |  |  | A |  | Měrná jednotka položky | String | 10
Množství |  |  | A |  | Množství položky soupisu | Double
J.Cena |  |  | A |  | Jednotková cena položky | Double
Cena celkem |  |  | A |  | Cena celkem vyčíslena jako J.Cena * Množství | Double
Cenová soustava |  |  | N |  | Zařazení položky do cenové soustavy | String | 50
Datová věta
Typ věty |  |  | Hodnota |  | Význam
eGSazbaDPH |  |  | základní |  | Základní sazba DPH
|  |  | snížená |  | Snížená sazba DPH
|  |  | nulová |  | Nulová sazba DPH
|  |  | zákl. přenesená |  | Základní sazba DPH přenesená
|  |  | sníž. přenesená |  | Snížená sazba DPH přenesená
eGTypZakazky |  |  | STA |  | Stavební objekt
|  |  | PRO |  | Provozní soubor
|  |  | ING |  | Inženýrský objekt
|  |  | VON |  | Vedlejší a ostatní náklady
|  |  | OST |  | Ostatní náklady
eGTypPolozky |  |  | 1 |  | Položka typu HSV
|  |  | 2 |  | Položka typu PSV
|  |  | 3 |  | Položka typu M
|  |  | 4 |  | Položka typu OST